## Gam Cal
Gamma Calibration | User must enter values in Red
Internal Thickness (cm) =
Aluminium Density (g/cc) = | 2.71
Water Density (g/cc) = | 1
Aluminium Thickness (cm) | Average Density (g/cc) | Av. Den. * Thickness | Intensity (cps) | Ln(cps)
6 | #DIV/0! | #DIV/0! |  | #NUM!
5 | #DIV/0! | #DIV/0! |  | #NUM!
4 | #DIV/0! | #DIV/0! |  | #NUM!
3 | #DIV/0! | #DIV/0! |  | #NUM!
2 | #DIV/0! | #DIV/0! |  | #NUM!
1 | #DIV/0! | #DIV/0! |  | #NUM!
0 | #DIV/0! | #DIV/0! |  | #NUM!

## Displ Cal
Core Diameter Calibration | User must enter values in Red
Volts (bits) | Displacement (mm)
1622.8837 | 0
3185.2195 | -3.2
4099.2727 | -5
6594.7895 | -10
9073.9762 | -15
Scale on Displacement Channel | =slope

## P Wave Cal
P-wave Calibration | User must enter values in Red
Temperature (deg C) = | 23.5181
Salinity (ppt) = | 0
Depth (m) = | 0
Velocity of sound in distilled water (m/s) = | 1491.0713
Total Thickness (cm) = | 7.12
Total Liner Thickness (cm) = | 0
TT = | 47.7509 | (micro secs)
TOT = | 69.25 | (micro secs)
PTO = | 21.4991 | (micro secs)
| Salinity (ppt) = | 0
| Depth (m) = | 0
| Temp (deg C) | Velocity (m/s) | Depth (m) | Velocity (m/s)
| 0 | 1401.04 | 0 | 1466.844
| 2 | 1410.676 | 500 | 1475.0407
| 4 | 1419.944 | 1000 | 1483.2374
| 6 | 1428.844 | 1500 | 1491.4342
| 8 | 1437.376 | 2000 | 1499.6309
| 10 | 1445.54 | 2500 | 1507.8276
| 12 | 1453.336 | 3000 | 1516.0243
| 14 | 1460.764 | 3500 | 1524.221
| 16 | 1467.824 | 4000 | 1532.4178
| 18 | 1474.516 | 4500 | 1540.6145
| 20 | 1480.84 | 5000 | 1548.8112
| 22 | 1486.796 | 5500 | 1557.0079
| 24 | 1492.384 | 6000 | 1565.2047
| 26 | 1497.604
| 28 | 1502.456
| 30 | 1506.94

## Resistivity Cal (use )
Saline | Resistivity | Temperature | Sensor | Corrected | Temp. Corrected
Concentration | at 20degC | Gradient | Response | Sensor Res. | Resitivity
(g/l) | (ohm-m) | (ohm-m/degC) | (mV) | (mV) | (ohm-m) | Calibration Temperature | 21.9359 | degC
35 | 0.20869 | -0.004 |  | 0 | 0.20095
17.5 | 0.39019 | -0.008 |  | 0 | 0.37471
3.5 | 1.7298 | -0.038 |  | 0 | 1.6563
1.75 | 3.321 | -0.073 |  | 0 | 3.1796 | Sediment Range
0.35 | 15.4812 | -0.341 |  | 0 | 14.8211
Air | - | - |  | - | -