## Before change MS roop saenseor
QC_data_summary for HQ core (64 mm) |  | GRA (cps) | PWV (usec.) | NCR (mV) |  | MS (SI) | CT (mm) |  |  | TEMP (ºC) |  | NGR (cps) | Remarks
|  | Blank | Travel Time | 17.5 g/L |  |  | Def. |  |  | Sensor |  | Water
Number of data |  | 24 | 20 | 20 |  | 18 | 18 |  |  | 20 |  | 20
Average |  | 24412.839 | 66.6642 | 255.5127 |  | 1014.9363 | 3.106 |  |  | 22.6903 |  | 34.3173
RSD (%) |  | 0.75025 | 66.6642 | 11.2653 |  | 0.10082 | 2.3035 |  |  | 1.3155 |  | 6.6905
QC_data_summary for NQ core (48 mm) |  | GRA (cps) | PWV (usec.) | NCR (mV) |  | MS (SI) | CT (mm) |  |  | TEMP (ºC) |  | NGR (cps) | Remarks
|  | Blank | Travel Time | 17.5 g/L |  |  | Def. |  |  | Sensor |  | Water
Number of data |  | 5 | 5 | 5 | 5 | 5 | 5 | 5 | 5 | 5 | 5 | 5
Average |  | 24366.3749 | 66.4567 | 256.7773 |  | 1014.8879 | 3.1062 |  |  | 22.6893 |  | 34.3722
RSD (%) |  | 0.65264 | 66.4567 | 11.89 |  | 0.10052 | 2.3571 |  |  | 1.3673 |  | 6.7746
Date (yyyy/m/d) | Time | Sensor condition | [10 empty] | Remarks
|  | GRA (cps) | PWV (usec.) | NCR (mV) |  | MS (SI) | CT (2.2-4.2 mm) |  |  | TEMP (Ref ±1ºC) |  | NGR (cps)
|  | Blank | Travel Time | Blank | 17.5 g/L |  | 0 | -3.2 | Def. | Sensor | Reference | Water
2018-05-01 | 14;30 | 24641
2018-05-18 | 20:35 | 24549.1333 | 68.85 | 29.1887 | 247.9677 | 1016 | -3.24 | -6.34 | 3.1 | 22.8035 | 22.8 | 33
2018-05-19 | 18:33 | 24485.5714 | 69.25 | 25.2143 | 242.9032
2018-05-20 | 21:32 | 24759.1111
2018-05-21 | 13:17 | 24744.5181 |  | 26.2676 | 247.8462 |  |  |  |  | 22.6 | 22.6 |  | GRA;Titn piece
2018-05-22 | 20:03 | 24734.9804 | [10 empty] | GRA;Titn piece
2018-05-23 | 13:07 | 24553.6197 | 68.2791 | 25.1818 | 251.4146 | 1014 | -3.47 | -6.35 | 2.88 | 23 | 23 | 29.9333
2018-05-24 | 13:32 | [10 empty] | 26.6667
2018-05-24 | 16:26 | 24465.375 | 68.55 | [6 empty] | 23.1 | 23.1871 | 35.9333
2018-05-25 | 12:34 | 24515.8571 | 67.95 | 59.0517 | 283.8788 | 1014.7143 | -3.2929 | -6.42 | 3.1271 | 22.5969 | 22.6 | 35.9333
2018-05-26 | 12:20 | 24631.4737 | 68.3381 | 61.88 | 286.3158 | 1015.1053 | -3.55 | -6.58 | 3.03 | 23.3864 | 23.3 | 33.7333
2018-05-26 | 17:20 | 24256.6768 | 67.95 | 58.875 | 284 | 1015 | -3.29 | -6.45 | 3.16 | 22.9 | 22.9 | 34 | change GRA height.
2018-05-28 | 13:01 | 24203.2727 | 68.05 | 62.2857 | 283.3889 | 1014.0588 | -3.22 | -6.31 | 3.09 | 22.8821 | 22.8 | 36.8333
2018-05-29 | 13:26 | 24233.0169 | 68.15 | 62 | 286 | 1019 | -3.37 | -6.49 | 3.12 | 22.6 | 22.6 | 34.8
2018-05-30 | 12:58 | 24225.1622 | 68.5 | 62 | 280 | 1015 | -3.64 | -6.66 | 3.02 | 22.9284 | 22.9 | 35.4
2018-05-31 | 11:43 | 24066.75 | 68.25 | 62 | 282 | 1013.6538 | -3.51 | -6.67 | 3.16 | 22.8296 | 22.8 | 36
2018-06-01 | 12:29 | 24311.3867 | 68.3 | 61 | 282 | 1015 | -3.67 | -6.65 | 2.98 | 22.6 | 22.8 | 35.4
2018-06-02 | 20:14 | 24569.12 | 68.1 | 61.6154 | 282 | 1015 | -3.52 | -6.64 | 3.12 | 22.74 | 22.8 | 36.6333
2018-06-03 | 15:46 | 24407.7826 | 68.3483 | 63.0625 | 286.0952 | 1014.625 | -3.33 | -6.43 | 3.1 | 22.2167 | 22.2 | 32.3333
2018-06-04 | 13:06 | 24484.8421 | 68.2 | 61 | 281.12 | 1014.64 | -3.24 | -6.37 | 3.13 | 22.1277 | 22 | 34.1
2018-06-04 | 20:50 | 24309.8621 | 60.35 | 60.8 | 283.04 | 1015 | -3.47 | -6.57 | 3.1 | 22.673 | 22.6 | 33.9333 | change GRA height for NQ core( 48 mm diameter).
2018-06-05 | 14:03 | 24390.8529 | 60.2 | -6.625 | 214.8667 | 1014.7368 | -3.27 | -6.45 | 3.18 | 22.2028 | 22.2 | 35.6333 | NCR state is monitoring.
2018-06-06 | 12:27 | 24338.0357 | 59.8625 | 2.1429 | 218.2381 | 1015 | -3.65 | -6.74 | 3.09 | 22.7983 | 22.8 | 35.8667
2018-06-07 | 13:02 | 24322.75 | 60.0767 | 2.0667 | 219.625 | 1015 | -3.31 | -6.43 | 3.12 | 22.2368 | 22.3 | 35.7
2018-06-08 | 1:49 | 24469 | 68.6 | -5 | 224 | 1015 | -3.26 | -6.41 | 3.15 | 22.9 | 22.9 | 35.8667 | change GRA height for HQ core( 64 mm diameter).
2018-06-09 | 2:24 | 24327 | 68.55 | -3 | 226 | 1014 | -3.58 | -6.74 | 3.16 | 22.7 | 22.6 | 35.2
2018-06-09 | 19:37 | 24267.1818 | 59.7 | 222.8333 | 225.1176 | 1015 | -3.2 | -6.39 | 3.19 | 22.4964 | 22.5 | 36.4 | change GRA height for NQ core( 48 mm diameter).
2018-06-10 | 9:29 | 24282 | 67.95 | -4 | 227 | 1014 | -3.53 | -6.7 | 3.17 | 22.7 | 22.7 | 33.0333 | change GRA height for HQ core( 64 mm diameter).
2018-06-11 | 6:06 | 24213 | 68.05 | 0 | 225 | 1015 | -3.45 | -6.55 | 3.1 | 22.84 | 22.8 | 32.4
2018-06-12 | 1:05 | 24214 | 68.2 | -3 | 218 | 1015 | -3.27 | -6.43 | 3.16 | 22.4 | 22.3 | 33.2

## After change MS roop sensore
QC_data_summary |  | GRA (cps) | PWV (usec.) | NCR (mV) |  | MS (SI) | CT (mm) |  |  | TEMP (ºC) |  | NGR (cps) | Remarks
|  | Blank | Travel Time | 17.5 g/L |  |  | Def. |  |  | Sensor |  | Water
Number of data |  | 46 | 10 | 46 | 46 | 52 | 10 |  |  | 46 |  | 46
Average |  | 23890.0709 | 68.07 | 239.7899 |  | 468.2358 | 2.774 |  |  | 22.6577 |  | 33.2
RSD (%) |  | 2.2484 | 68.0722 | 6.9229 |  | 0.71809 | 35.3163 |  |  | 1.1849 |  | 4.6789
Date (yyyy/m/d) | Time | Sensor condition | [10 empty] | Remarks
|  | GRA (cps) | PWV (usec.) | NCR (mV) |  | MS (SI) | CT (2.2-4.2 mm) |  |  | TEMP (Ref ±1ºC) |  | NGR (cps)
|  | Blank | Travel Time | Blank | 17.5 g/L |  | 0 | -3.2 | Def. | Sensor | Reference | Water
2018-06-13 | 1:05 | 24391 | 68.05 | -5 | 222 | 465 | -3.56 | -6.68 | 3.12 | 22.47 | 22.4 | 37.5 | change MS roop sensor; with S/N 559 dir. 125
2018-06-14 | 0:33 | 24228 | 68.25 | -5 | 223 | 465 | -3.22 | -6.35 | 3.13 | 22.7 | 22.6 | 33.9
2018-06-15 | 0:56 | 24153 | 68.45 | -4 | 224 | 464 | -3.31 | -6.42 | 3.11 | 22.5 | 22.5 | 34.6
2018-06-16 | 5:15 | 24046 | 69.5 | 61 | 282 | 463 | -3.57 | -6.4 | 2.83 | 23 | 22.9 | 36.5 | change PWV Left(Bow) PWT
2018-06-17 | 1:00 | 24266 | 69.75 | -3 | 222 | 463 | -3.32 | -6.41 | 3.09 | 22.76 | 22.6 | 34.4
2018-06-17 | 3:06 |  | 64.85 | [5 empty] | 0 |  |  |  | PWT treatmented with tape
2018-06-17 | 12:51 | 24189.2609 | 70.55 | -2.2 | 222.8333 | 463.2593 | -3.68 | -6.69 | 3.01 | 22.4089 | 22.3 | 34.6333 | PWT treatmented with tape, PWV Amplitude 88
2018-06-18 | 0:50 | 24077 | 66.3 | -4 | 220 | 482 | -3.34 | -6.48 | 3.14 | 23.04 | 22.9 | 32.5667 | PWT treatmented with tape, PWV Amplitude 88.5
2018-06-19 | 0:17 | 24025 | 65.95 | -1 | 221 | 482 | -3.42 | -6.59 | 3.17 | 22.78 | 22.8 | 35.6 | PWT treatmented with tape, PWV Amplitude 86.9
2018-06-20 | 0:30 | 23724 | 69.05 | -2 | 225 | 477 | -3.05 | -6.19 | 3.14 | 22.79 | 22.8 | 34.8667 | PWT treatmented with tape, PWV Amplitude 88.1
2018-06-20 | 20:12 | 24122 |  | 1 | 227 | 468 |  |  |  | 23.08 | 23.1 | 35.3333 | PWV&CT senser off, Changed Pro file&Settings
2018-06-21 | 21:50 | 24156 |  | 2 | 226 | 468 |  |  |  | 22.64 | 22.6 | 33.2667
2018-06-22 | 19:10 | 24133 |  | 1 | 226 | 468 |  |  |  | 22.37 | 22.4 | 34.6
2018-06-23 | 20:11 | 24087 |  | -2 | 226 | 468 |  |  |  | 22.86 | 22.9 | 32.033
2018-06-24 | 13:00 | 20470 |  | 2 | 224 | 468 |  |  |  | 22.7 | 22.6 | 33.2
2018-06-25 | 12:20 | 24072 |  | -3 | 226 | 468 |  |  |  | 22.77 | 22.8 | 33.3
2018-06-26 | 13:05 | 24028 |  | 2 | 228 | 468 |  |  |  | 22.91 | 22.9 | 32.3
2018-06-27 | 12:35 | 23931 |  | 1 | 225 | 468 |  |  |  | 22.91 | 23 | 33.9
2018-06-28 | 13:15 | 23972 |  | 2 | 231 | 468 |  |  |  | 22.36 | 22.4 | 35.6
2018-06-29 | 14:30 | 24003 |  | 2 | 228 | 468 |  |  |  | 22.525 | 22.6 | 32.2333
2018-06-30 | 13:30 | 24006 |  | 2 | 228 | 468 |  |  |  | 22.32 | 22.4 | 32.1
2018-07-01 | 19:30 | 23939 |  | -6 | 225 | 468 |  |  |  | 22.44 | 22.6 | 32.933
2018-07-02 | 13:10 | 23972 |  | 0 | 227.5 | 468 |  |  |  | 22.36 | 22.3 | 32.9
2018-07-03 | 12:15 | 23912 |  | 1 | 227 | 468 |  |  |  | 22.16 | 22.1 | 31.9333
2018-07-04 | 19:13 | 24042 |  | -2 | 225 | 468 |  |  |  | 22.66 | 22.6 | 29.3333 | Granite NGR value is low
2018-07-05 | 15:00 | 23965 |  | 0 | 227 | 468 |  |  |  | 22.5 | 22.4 | 32.4667
2018-07-06 | 12:25 | 23923 |  | 2 | 226 | 468 |  |  |  | 22.77 | 22.8 | 30.9667
2018-07-07 | 19:30 | 23943 |  | 26 | 250 | 468 |  |  |  | 22.9 | 23 | 33.3667
2018-07-08 | 12:00 | 23915 |  | 30 | 255 | 468 |  |  |  | 22.92 | 22.9 | 31.933
2018-07-09 | 13:20 | 23937 |  | 29.5 | 255 | 468 |  |  |  | 22.86 | 22.8 | 32.2667
2018-07-10 | 13:00 | 23917 |  | 30 | 255 | 468 |  |  |  | 22.98 | 28 | 30.9333
2018-07-11 | 14:42 | 23940 |  | 30 | 255 | 468 |  |  |  | 22.95 | 22.9 | 32.4667
2018-07-12 | 13:50 | 23877 |  | 29 | 254 | 468 |  |  |  | 22.82 | 22.8 | 32.9
2018-07-13 | 12:20 | 23873 |  | 30 | 255 | 468 |  |  |  | 22.67 | 22.6 | 32.2333
2018-07-14 | 19:20 | 23884 |  | 29 | 255 | 468 |  |  |  | 22.94 | 22.9 | 33.6333
2018-07-15 | 12:30 | 23929 |  | 33 | 258 | 468 |  |  |  | 22.12 | 22.1 | 32.5333
2018-07-16 | 12:30 | 23862 |  | 33 | 258 | 468 |  |  |  | 22.14 | 22.3 | 34.6
2018-07-18 | 0:25 | 23887 |  | 31 | 260 | 468 |  |  |  | 22.33 | 22.3 | 31.3667
2018-07-19 | 2:30 | 23842 |  | 31 | 258 | 468 |  |  |  | 22.44 | 22.4 | 34.4
2018-07-20 | 0:30 | 23793 |  | 31 | 256 | 468 |  |  |  | 22.34 | 22.3 | 33.2333
2018-07-21 | 0:51 | 23761 |  | 32 | 257 | 468 |  |  |  | 22.4 | 22.4 | 32.0333
2018-07-22 | 1:39 | 23742 |  | 31 | 255 | 468 |  |  |  | 22.54 | 22.5 | 31.4667
2018-07-23 | 8:30 | 23722 |  | 34 | 255 | 468 |  |  |  | 22.61 | 22.6 | 34.233
2018-07-24 | 0:49 | 23729 |  | 31 | 256 | 468 |  |  |  | 22.8 | 22.8 | 31.9
2018-07-25 | 0:39 | 23721 |  | 31 | 258 | 468 |  |  |  | 22.8 | 22.8 | 32.1333
2018-07-26 | 0:39 |  |  |  |  | 468
2018-07-27 | 0:21 |  |  |  |  | 468
2018-07-28 | 1:05 |  |  |  |  | 468
2018-07-29 | 1:03 |  |  |  |  | 468
2018-07-30 | 1:36 |  |  |  |  | 468
2018-07-31 | 3:22 |  |  |  |  | 468
2018-08-01 | 0:32 | 24023 |  | 31 | 257 | 468 |  |  |  | 23.23 | 23.2 | 33.5333
2018-08-02 | 2:06 | 23814 |  | 32 | 254 | 468 |  |  |  | 22.68 | 22.7 | 33.0667