## Methods T24
Oman Methods Table T24. Summary of reproducibility, accuracy and limit of detection for CHNS analyses, Leg 1.
| CTotal | H | NTotal | STotal
| Wt% | Wt% | Wt% | Wt%
JGb-2 recommended values (C and H from Imai et al., 1999; S from Erdman et al., 2014). | 0.088 | 0.158 | n/a | 0.0671
Date of analysis
2017-08-03 |  |  |  | 0.051427
2017-08-03 |  |  |  | 0.04758
2017-08-03 |  |  |  | 0.028643
2017-08-03 |  |  |  | 0.04387
2017-08-03 |  |  |  | 0.050193
2017-08-03 | 0.08981 | 0.15481 | 0
2017-08-03 | 0.090492 | 0.15235 | 0
2017-08-03 | 0.088309 | 0.14259 | 0
2017-08-08 |  |  |  | 0.04939
2017-08-09 |  |  |  | 0.048729
2017-08-12 | 0.089671 | 0.15675 | 0
2017-08-12 | 0.089975 | 0.1539 | 0
2017-08-12 | 0.088924 | 0.15338 | 0
2017-08-12 |  |  |  | 0.043549
2017-08-14 | 0.090482 | 0.15858 | 0
2017-08-14 | 0.092969 | 0.15936 | 0
2017-08-14 | 0.089834 | 0.16003 | 0
Average | 0.090051 | 0.15464 |  | 0.045423
Standard Deviation | 0.0012969 | 0.005292 |  | 0.0073448
%RSD | 1.4401 | 3.4222 |  | 16.17
% Difference relative to recommended value | 2.3312 | -2.127 |  | -32.3061
LoD 3 x Standard deviation | 0.0038906 | 0.015876 |  | 0.022035