## GT1_T01
Table GT1_T1. Operations and coring summary, Hole GT1A.
Core on deck: date and time (GST) | Core GT1A- | Type | Sections | Core Top depth (CT) | Drilled interval (m) | Recovery (m) | Recovery (%) | Comments
2017-01-22 08:29 | 1 | Z | 1 | 0 | 1.9 | 0.5 | 26.3158 | Clay, gravel, cobbles
2017-01-22 09:05 | 2 | Z | 1 | 1.9 | 0.8 | 0.95 | 118.75 | Boulders and gravel
2017-01-22 10:05 | 3 | Z | 3 | 2.7 | 2.2 | 1.95 | 88.6364 | Some gravel-clay intervals
2017-01-22 10:54 | 4 | Z | 2 | 4.9 | 0.85 | 1 | 117.6471 | Heavily fractured and altered gabbro.
2017-01-22 12:00 | 5 | Z | 4 | 5.75 | 3.05 | 2.9 | 95.082 | More competent babbro with fractures and alteration
2017-01-22 13:05 | 6 | Z | 4 | 8.8 | 3.05 | 3.11 | 101.9672 | Highly altered gabbro with abundant fractures
2017-01-22 15:40 | 7 | Z | 4 | 11.85 | 3.05 | 2.95 | 96.7213 | "Bedrock" layered olivine gabbro.
2017-01-22 16:48 | 8 | Z | 4 | 14.9 | 3.05 | 2.87 | 94.0984 | Layered gabbro, continuous from 7-4
2017-01-23 15:00 | 9 | M | 1 | 10.55 | 1.3 | 0.95 | 73.0769 | Hole reamed and cased to 12m. Deviation of original hole at ~10.4 m.
2017-01-23 15:50 | 10 | M | 4 | 11.85 | 3.05 | 3.07 | 100.6557 | Upper 30cm drilled by HW casing, then re-drilled by HQ bit
2017-01-23 17:14 | 11 | M | 4 | 14.9 | 3.05 | 3.1 | 101.6393 | Resampling depth drilled in Core 8Z.
2017-01-24 08:32 | 12 | Z | 4 | 17.95 | 3.05 | 2.99 | 98.0328 | discont. from 11-4
2017-01-24 09:39 | 13 | Z | 4 | 21 | 3.05 | 3.14 | 102.9508 | cont. from 12-4
2017-01-24 10:43 | 14 | Z | 4 | 24.05 | 3.05 | 2.99 | 98.0328 | cont. from 13-4
2017-01-24 11:40 | 15 | Z | 4 | 27.1 | 3.05 | 3 | 98.3607 | cont. from 14-4
2017-01-24 12:41 | 16 | Z | 4 | 30.15 | 3.05 | 3.01 | 98.6885 | cont. from 15-4
2017-01-24 13:30 | 17 | Z | 4 | 33.2 | 3.05 | 3.03 | 99.3443 | cont. from 16-4
2017-01-24 14:21 | 18 | Z | 4 | 36.25 | 3.05 | 2.92 | 95.7377 | cont. from 17-4
2017-01-24 15:24 | 19 | Z | 4 | 39.3 | 3.05 | 3.1 | 101.6393 | cont. from 18-4
2017-01-25 08:15 | 20 | Z | 4 | 42.35 | 3.05 | 3.1 | 101.6393 | cont. from 19-4
2017-01-25 09:21 | 21 | Z | 4 | 45.4 | 3.05 | 3.13 | 102.623 | cont. from 20-4
2017-01-25 10:20 | 22 | Z | 4 | 48.45 | 3.05 | 2.99 | 98.0328 | cont. from 21-4
2017-01-25 11:15 | 23 | Z | 4 | 51.5 | 3.05 | 2.9 | 95.082 | cont. from 22-4
2017-01-25 12:09 | 24 | Z | 4 | 54.55 | 3.05 | 3.12 | 102.2951 | cont. from 23-4
2017-01-25 13:12 | 25 | Z | 4 | 57.6 | 3.05 | 3.06 | 100.3279
2017-01-25 14:54 | 26 | Z | 3 | 60.65 | 2.5 | 2.52 | 100.8 | cont. from 25-4
2017-01-25 16:43 | 27 | Z | 1 | 63.15 | 0.55 | 0.52 | 94.5455 | cont. from 26-3
2017-01-26 08:10 | 28 | Z | 4 | 63.7 | 3.05 | 2.82 | 92.459 | cont. from 27-1
2017-01-26 09:04 | 29 | Z | 4 | 66.75 | 3.05 | 3.15 | 103.2787 | cont. from 28-4
2017-01-26 09:59 | 30 | Z | 4 | 69.8 | 3.05 | 3.15 | 103.2787 | cont. from 29-4
2017-01-26 10:52 | 31 | Z | 4 | 72.85 | 3.05 | 3.02 | 99.0164 | cont. from 30-4
2017-01-26 11:36 | 32 | Z | 4 | 75.9 | 3.05 | 2.88 | 94.4262 | cont. from 31-4
2017-01-26 12:14 | 33 | Z | 4 | 78.95 | 3.05 | 3.11 | 101.9672 | cont. from 32-4
2017-01-26 12:59 | 34 | Z | 4 | 82 | 3.05 | 3.06 | 100.3279 | cont. from 33-4
2017-01-26 13:19 | 35 | Z | 1 | 85.05 | 0.2 | 0.26 | 130 | cont. from 34-4
2017-01-26 14:12 | 36 | Z | 3 | 85.25 | 2.85 | 2.26 | 79.2982 | cont. from 35-1
2017-01-26 15:11 | 37 | Z | 4 | 88.1 | 3.05 | 3.04 | 99.6721 | discont. from 36-3
2017-01-26 15:55 | 38 | Z | 4 | 91.15 | 3.05 | 3.09 | 101.3115 | cont. from 37-4
2017-01-26 16:39 | 39 | Z | 3 | 94.2 | 2.5 | 2.55 | 102 | cont. from 38-4
2017-01-26 17:06 | 40 | Z | 1 | 96.7 | 0.55 | 0.52 | 94.5455 | discont. from 39-3
2017-01-27 08:32 | 41 | Z | 3 | 97.25 | 2.6 | 2.62 | 100.7692 | discont. from 39-3
2017-01-27 08:58 | 42 | Z | 1 | 99.85 | 0.45 | 0.46 | 102.2222 | cont. from 41-3
2017-01-27 09:26 | 43 | Z | 1 | 100.3 | 0.6 | 0.6 | 100 | cont. from 42-1
2017-01-27 10:16 | 44 | Z | 3 | 100.9 | 2.45 | 2.39 | 97.551 | cont. from 43-1
2017-01-27 11:08 | 45 | Z | 4 | 103.35 | 3.05 | 2.97 | 97.377 | cont. from 44-3
2017-01-28 08:17 | 46 | Z | 4 | 106.4 | 3.05 | 3.11 | 101.9672 | cont. from 45-4
2017-01-28 09:10 | 47 | Z | 4 | 109.45 | 3.05 | 3.13 | 102.623 | continuous from 46-4
2017-01-28 10:02 | 48 | Z | 4 | 112.5 | 3.05 | 2.89 | 94.7541 | continous from 47-4, but rotation of way-up lines
2017-01-28 10:51 | 49 | Z | 4 | 115.55 | 3.05 | 3.08 | 100.9836 | cont. from 48-3
2017-01-28 11:34 | 50 | Z | 4 | 118.6 | 3.05 | 3.1 | 101.6393 | cont. from 49-4
2017-01-28 12:23 | 51 | Z | 4 | 121.65 | 3.05 | 3.11 | 101.9672 | cont. from 50-4
2017-01-28 13:10 | 52 | Z | 4 | 124.7 | 3.05 | 3.03 | 99.3443 | cont. from 51-4
2017-01-28 14:19 | 53 | Z | 4 | 127.75 | 3.05 | 3.03 | 99.3443 | cont. from 52-4
2017-01-28 15:20 | 54 | Z | 4 | 130.8 | 3.05 | 3.02 | 99.0164 | cont. from 53-4
2017-01-28 16:39 | 55 | Z | 4 | 133.85 | 3.05 | 3.12 | 102.2951 | cont. from 54-4
2017-01-29 07:40 | 56 | Z | 2 | 136.9 | 1 | 1.14 | 114 | cont. from 55-4
2017-01-29 08:25 | 57 | Z | 3 | 137.9 | 2.05 | 2.05 | 100 | discont. from 56-2
2017-01-29 08:51 | 58 | Z | 2 | 139.95 | 1 | 1.15 | 115 | cont. from 57-3
2017-01-29 09:40 | 59 | Z | 3 | 140.95 | 2.05 | 2.02 | 98.5366 | cont. from 58-2
2017-01-29 10:36 | 60 | Z | 4 | 143 | 3.05 | 3.07 | 100.6557 | cont. from 59-3
2017-01-29 11:38 | 61 | Z | 4 | 146.05 | 3.05 | 2.91 | 95.4098 | cont. from 60-4 but lines rotated
2017-01-29 12:27 | 62 | Z | 4 | 149.1 | 3.05 | 3.09 | 101.3115 | cont. from 61-4
2017-01-29 13:15 | 63 | Z | 4 | 152.15 | 3.05 | 3.14 | 102.9508 | cont. from 62-4
2017-01-29 14:08 | 64 | Z | 4 | 155.2 | 3 | 3.13 | 104.3333 | cont. from 63-4
2017-01-29 15:06 | 65 | Z | 4 | 158.2 | 3 | 2.7 | 90 | cont. from 64-4
2017-01-29 15:50 | 66 | Z | 4 | 161.2 | 3 | 3.09 | 103 | discont. from 65-4
2017-01-29 16:49 | 67 | Z | 4 | 164.2 | 3 | 3.09 | 103 | cont. from 66-4
2017-01-30 08:13 | 68 | Z | 4 | 167.2 | 3 | 3.05 | 101.6667 | cont. from 67-4
2017-01-30 09:02 | 69 | Z | 5 | 170.2 | 2.7 | 2.55 | 94.4444 | cont. from 68-4
2017-01-30 09:20 | 70 | Z | 1 | 172.9 | 0.3 | 0.4 | 133.3333 | cont. from 69-5
2017-01-30 10:12 | 71 | Z | 4 | 173.2 | 3 | 2.88 | 96 | cont. from 70-1
2017-01-30 11:01 | 72 | Z | 4 | 176.2 | 3 | 3.03 | 101 | cont. from 71-4
2017-01-30 11:46 | 73 | Z | 4 | 179.2 | 3 | 3.04 | 101.3333 | discont. from 72-4
2017-01-30 12:32 | 74 | Z | 4 | 182.2 | 3 | 2.99 | 99.6667 | cont. from 73-4
2017-01-30 13:23 | 75 | Z | 4 | 185.2 | 3 | 3.02 | 100.6667 | cont. from 74-4
2017-01-30 14:11 | 76 | Z | 4 | 188.2 | 3 | 3.1 | 103.3333 | cont. from 75-4
2017-01-30 14:55 | 77 | Z | 4 | 191.2 | 3 | 2.97 | 99 | cont. from 76-4
2017-01-30 15:38 | 78 | Z | 4 | 194.2 | 3 | 3 | 100 | cont. from 77-4
2017-01-30 16:16 | 79 | Z | 4 | 197.2 | 3 | 3.02 | 100.6667 | cont. from 78-4
2017-01-30 16:55 | 80 | Z | 3 | 200.2 | 2 | 2.02 | 101 | cont. from 79-4
2017-01-31 07:48 | 81 | Z | 2 | 202.2 | 1 | 1.08 | 108 | cont. from 80-3
2017-01-31 08:47 | 82 | Z | 4 | 203.2 | 3 | 2.25 | 75 | discont. from 81-2
2017-01-31 09:45 | 83 | Z | 4 | 206.2 | 3 | 2.98 | 99.3333 | cont. from 82-4
2017-01-31 10:30 | 84 | Z | 3 | 209.2 | 2.5 | 2.51 | 100.4 | discont. from 83-4
2017-01-31 11:16 | 85 | Z | 1 | 211.7 | 0.5 | 0.63 | 126 | discont. from 84-3
2017-01-31 12:20 | 86 | Z | 4 | 212.2 | 3 | 2.98 | 99.3333 | cont. from 85-1
2017-01-31 13:05 | 87 | Z | 4 | 215.2 | 3 | 2.96 | 98.6667 | cont. from 86-4
2017-01-31 13:46 | 88 | Z | 4 | 218.2 | 3 | 3.01 | 100.3333 | cont. from 87-4
2017-01-31 14:10 | 89 | Z | 2 | 221.2 | 1.5 | 1.61 | 107.3333 | cont. from 88-4
2017-01-31 14:47 | 90 | Z | 2 | 222.7 | 1.5 | 1.32 | 88 | cont. from 89-2
2017-01-31 15:31 | 91 | Z | 4 | 224.2 | 3 | 3.1 | 103.3333 | cont. from 90-2
2017-01-31 16:20 | 92 | Z | 4 | 227.2 | 3 | 3.02 | 100.6667
2017-02-01 07:51 | 93 | Z | 4 | 230.2 | 3 | 3.02 | 100.6667 | cont. from 92-4
2017-02-01 09:01 | 94 | Z | 4 | 233.2 | 3 | 2.92 | 97.3333 | cont. from 93-4
2017-02-01 10:32 | 95 | Z | 4 | 236.2 | 3 | 3.13 | 104.3333 | cont. from 94-4
2017-02-01 11:56 | 96 | Z | 4 | 239.2 | 3 | 2.95 | 98.3333 | cont. from 95-4
2017-02-01 13:08 | 97 | Z | 4 | 242.2 | 3 | 3.04 | 101.3333 | cont. from 96-4
2017-02-01 14:03 | 98 | Z | 4 | 245.2 | 3 | 3.04 | 101.3333 | cont. from 97-4
2017-02-01 15:04 | 99 | Z | 4 | 248.2 | 3 | 2.99 | 99.6667 | cont. from 98-4
2017-02-01 15:54 | 100 | Z | 4 | 251.2 | 3 | 3.02 | 100.6667 | cont. from 99-4. Final HQ core. Case with NC to 251.7 m
2017-02-02 14:50 | 101 | Z | 2 | 254.2 | 1.65 | 1.39 | 84.2424 | cont. from 100-4; First NQ core
2017-02-02 16:20 | 102 | Z | 4 | 255.85 | 2.8 | 3.12 | 111.4286 | discont. from 101-2
2017-02-02 16:55 | 103 | Z | 1 | 258.65 | 0.25 | 0.19 | 76 | cont. from 102-4
2017-02-03 07:57 | 104 | Z | 4 | 258.9 | 3.05 | 3.09 | 101.3115 | cont. from 103-1
2017-02-03 08:38 | 105 | Z | 4 | 261.95 | 3.05 | 3.05 | 100 | cont. from 104-4
2017-02-03 09:25 | 106 | Z | 4 | 265 | 3.05 | 3 | 98.3607 | cont. from 105-4
2017-02-04 08:18 | 107 | Z | 4 | 268.05 | 3.05 | 3.15 | 103.2787 | cont. from 106-4
2017-02-04 09:20 | 108 | Z | 4 | 271.1 | 3.05 | 3.21 | 105.2459 | cont. from 107-4
2017-02-04 10:00 | 109 | Z | 3 | 274.15 | 2.2 | 2.32 | 105.4545 | cont. from 108-4
2017-02-04 10:20 | 110 | Z | 1 | 276.35 | 0.85 | 0.88 | 103.5294 | discont. from 109-3
2017-02-04 10:50 | 111 | Z | 2 | 277.2 | 1.1 | 1.2 | 109.0909 | cont. from 110-1
2017-02-04 11:35 | 112 | Z | 2 | 278.3 | 1.95 | 1.83 | 93.8462 | discont. from 111-2
2017-02-04 12:22 | 113 | Z | 4 | 280.25 | 3.05 | 3.14 | 102.9508 | cont. from 112-2
2017-02-04 13:09 | 114 | Z | 4 | 283.3 | 3.05 | 3.07 | 100.6557 | cont. from 113-4
2017-02-04 13:52 | 115 | Z | 4 | 286.35 | 3.05 | 3.06 | 100.3279 | cont. from 114-4
2017-02-04 14:28 | 116 | Z | 4 | 289.4 | 3.05 | 2.98 | 97.7049 | cont 115-4 to 116-1
2017-02-04 15:09 | 117 | Z | 4 | 292.45 | 3.05 | 3.12 | 102.2951 | cont 116-4 to 117-1
2017-02-04 15:49 | 118 | Z | 4 | 295.5 | 3.05 | 3.16 | 103.6066 | cont 117-4 to 118-1
2017-02-04 16:40 | 119 | Z | 4 | 298.55 | 3.05 | 3.08 | 100.9836 | cont 118-4 to 119-1
2017-02-05 08:17 | 120 | Z | 4 | 301.6 | 3.05 | 2.98 | 97.7049 | cont 119-4 to 120-1
2017-02-05 09:15 | 121 | Z | 4 | 304.65 | 3.05 | 3.12 | 102.2951 | cont 120-4 to 121-1
2017-02-05 10:10 | 122 | Z | 4 | 307.7 | 3.05 | 3.03 | 99.3443 | discont. from 121-4 to 122-1
2017-02-05 11:17 | 123 | Z | 4 | 310.75 | 3.05 | 3.04 | 99.6721 | cont. from 122-4 to 123-1
2017-02-05 12:08 | 124 | Z | 4 | 313.8 | 3.05 | 3.05 | 100 | cont. from 123-4 to 124-1
2017-02-05 12:34 | 125 | Z | 1 | 316.85 | 0.6 | 0.64 | 106.6667 | cont. from 124-4 to 125-1
2017-02-05 12:55 | 126 | Z | 1 | 317.45 | 0.1 | 0.07 | 70 | cont from 125-1 to 126-1. POOH to change NQ bit
2017-02-06 08:04 | 127 | Z | 3 | 317.55 | 2.35 | 2.43 | 103.4043 | cont. from 126-1 to 127-1
2017-02-06 09:04 | 128 | Z | 4 | 319.9 | 3.05 | 3.01 | 98.6885 | cont. from 127-3 to 128-1
2017-02-06 10:15 | 129 | Z | 4 | 322.95 | 3.05 | 2.85 | 93.4426 | cont. from 128-4 to 129-1
2017-02-06 11:03 | 130 | Z | 4 | 326 | 3.05 | 3.1 | 101.6393 | cont. from 129-4 to 130-1
2017-02-06 11:47 | 131 | Z | 4 | 329.05 | 3.05 | 3.17 | 103.9344 | cont. from 130-4 to 131-1
2017-02-06 12:46 | 132 | Z | 4 | 332.1 | 3.05 | 3.13 | 102.623 | cont. from 131-4 to 132-1
2017-02-06 13:37 | 133 | Z | 4 | 335.15 | 3.05 | 3.02 | 99.0164 | cont. from 132-4 to 133-1
2017-02-06 14:31 | 134 | Z | 4 | 338.2 | 3.05 | 3.04 | 99.6721 | cont. from 133-4 to 134-1
2017-02-06 15:19 | 135 | Z | 4 | 341.25 | 3.05 | 3.04 | 99.6721 | cont. from 134-4 to 135-1
2017-02-06 16:13 | 136 | Z | 4 | 344.3 | 3.05 | 3.09 | 101.3115 | cont 135-4 to 136-1
2017-02-07 08:01 | 137 | Z | 4 | 347.35 | 3.05 | 3.09 | 101.3115 | cont. from 136-4 to 137-1
2017-02-07 08:57 | 138 | Z | 4 | 350.4 | 3.05 | 3.08 | 100.9836 | cont. from 137-4 to 138-1
2017-02-07 09:55 | 139 | Z | 4 | 353.45 | 3.05 | 3.02 | 99.0164 | cont. from 138-4 but way up lines rotated
2017-02-07 10:49 | 140 | Z | 4 | 356.5 | 3.05 | 3.05 | 100 | cont. from 139-4
2017-02-07 11:53 | 141 | Z | 4 | 359.55 | 3.05 | 2.78 | 91.1475 | cont. from 140-4 to 141-1
2017-02-07 12:40 | 142 | Z | 3 | 362.6 | 2.8 | 2.48 | 88.5714 | cont. from 141-4 to 142-1
2017-02-07 13:51 | 143 | Z | 2 | 365.4 | 1.25 | 1.43 | 114.4 | cont. from 142-3 to 143-1
2017-02-07 14:32 | 144 | Z | 3 | 366.65 | 2.05 | 2.4 | 117.0732 | cont. from 143-2 to 144-1
2017-02-07 15:40 | 145 | Z | 4 | 368.7 | 3.05 | 2.94 | 96.3934 | cont. from 144-3 to 145-1
2017-02-07 16:23 | 146 | Z | 4 | 371.75 | 3.05 | 3.09 | 101.3115 | cont. from 145-4 to 146-1
2017-02-08 08:13 | 147 | Z | 4 | 374.8 | 3.05 | 3.12 | 102.2951 | discont. from 146-4 to 147-1
2017-02-08 09:02 | 148 | Z | 4 | 377.85 | 3.05 | 3.01 | 98.6885 | cont. from 147-4 to 148-1
2017-02-08 09:53 | 149 | Z | 4 | 380.9 | 3.05 | 3.04 | 99.6721 | discont. from 148-4 to 149-1
2017-02-08 11:04 | 150 | Z | 4 | 383.95 | 3.05 | 3.12 | 102.2951 | cont. from 149-4
2017-02-08 11:51 | 151 | Z | 4 | 387 | 3.05 | 3.01 | 98.6885 | cont. from 150-4
2017-02-08 12:46 | 152 | Z | 4 | 390.05 | 3.05 | 2.98 | 97.7049 | cont. from 151-4
2017-02-08 13:33 | 153 | Z | 4 | 393.1 | 3.05 | 3.03 | 99.3443 | cont. from 152-4 to 153-1
2017-02-08 14:21 | 154 | Z | 4 | 396.15 | 3.05 | 3.12 | 102.2951 | cont. from 153-4 to 154-1
2017-02-08 15:15 | 155 | Z | 4 | 399.2 | 3.05 | 2.92 | 95.7377 | cont. from 154-4 to 155-1
2017-02-08 15:45 | 156 | Z | 2 | 402.25 | 0.8 | 1.08 | 135 | cont. from 155-4 to 156-1
|  |  | Total Depth of Hole GT1A (m) of Hole (m) | 403.05
|  |  | Total core recovered (m) | 408.29
|  |  | Total downhole recovery (m) | 401.52
(7Z, 8Z, 9M removed from re-cored interval)
|  |  | Downhole Recovery (%) | 99.6