## GT1_T20
Table GT1_T20. Thermal conductivity measurements, Hole GT1A.
Sample ID | Core, section | Depth (m) | Thermal conductivity (W/[m·K]) | Standard deviation W/[m·K] | Standard deviation (%) | Primary lithology | Ol mode (%) | Plg mode (%) | Background alteration (%) | Comment
805-C5701A-6Z-4-W, 90-97 cm | 6-4 | 11.915 | 2.7374 | 0.041113 | 1.5019 | Olivine gabbro | 10 | 55 | 42.8
805-C5701A-7Z-4-W, 0-15 cm | 7-4 | 13.925 | 2.219 | 0.069011 | 3.11 | Olivine gabbro | 20 | 50 | 25
805-C5701A-8Z-4-W, 21-38 cm | 8-4 | 17.425 | 2.1522 | 0.066126 | 3.0725 | Olivine-bearing gabbro | 4 | 50 | 25
805-C5701A-10Z-3-W, 8-16 cm | 10-3 | 13.47 | 2.3209 | 0.061169 | 2.6356 | Olivine gabbro | 10 | 50 | 22.2
805-C5701A-12Z-2-W, 6-15 cm | 12-2 | 18.825 | 2.3648 | 0.050054 | 2.1166 | Olivine gabbro | 5 | 50 | 19.55
805-C5701A-14Z-2-W, 64-76 cm | 14-2 | 25.45 | 2.0521 | 0.045989 | 2.2411 | Troctolitic olivine gabbro | 30 | 55 | 25.22
805-C5701A-16Z-1-W, 55-63 cm | 16-1 | 30.74 | 2.2713 | 0.016158 | 0.71137 | Olivine gabbro | 20 | 50 | 72.64
805-C5701A-18Z-2-W, 62-77 cm | 18-2 | 37.695 | 2.2607 | 0.044836 | 1.9833 | Olivine gabbro | 20 | 50 | 45.4
805-C5701A-19Z-2-W, 20-29 cm | 19-2 | 40.365 | 1.701 | 0.032238 | 1.8952 | Anorthositic gabbro | 2 | 81 | 25.5
805-C5701A-21Z-4-W, 22-32.5 cm | 21-4 | 48.1425 | 2.7064 | 0.023082 | 0.85288 | Olivine gabbro | 20 | 55 | 28
805-C5701A-23Z-2-W, 39-56 cm | 23-2 | 52.475 | 2.4168 | 0.063657 | 2.6339 | Olivine gabbro | 20 | 55 | 42.7
805-C5701A-25Z-2-W, 59-84 cm | 25-2 | 59.265 | 2.6792 | 0.023861 | 0.89063 | Olivine gabbro | 20 | 55 | 40.08
805-C5701A-27Z-1-W, 0-10 cm | 27-1 | 63.2 | 1.9017 | 0.029118 | 1.5312 | Olivine gabbro | 5 | 77 | 80
805-C5701A-31Z-2-W, 0-7 cm | 31-2 | 73.715 | 2.84 | 0.049346 | 1.7375 | Olivine-bearing gabbro | 2 | 78 | 70.9
805-C5701A-33Z-1-W, 84.5-94 cm | 33-1 | 79.8425 | 2.4552 | 0.025686 | 1.0462 | Olivine gabbro | 15 | 64 | 51.7
805-C5701A-34Z-1-W, 0-9 cm | 34-1 | 82.045 | 1.9877 | 0.023001 | 1.1572 | Olivine gabbro | 7 | 63 | 81.25
805-C5701A-37Z-2-W, 35-49 cm | 37-2 | 89.26 | 2.3405 | 0.052838 | 2.2576 | Mela olivine gabbro | 35 | 20 | 34.46
805-C5701A-38Z-3-W, 27-42 cm | 38-3 | 93.265 | 3.2884 | 0.12073 | 3.6714 | Mela olivine gabbro | 35 | 20 | 26.1
805-C5701A-41Z-2-W, 65-75 cm | 41-2 | 98.84 | 3.073 | 0.061695 | 2.0077 | Disseminated oxide mela olivine gabbro | 53 | 16 | 55.75
805-C5701A-42Z-1-W, 0-12 cm | 42-1 | 99.91 | 3.4093 | 0.041669 | 1.2222 | Disseminated oxide mela olivine gabbro | 53 | 16 | 55
805-C5701A-45Z-4-W, 0-11 cm | 45-4 | 106.075 | 2.2362 | 0.02248 | 1.0053 | Olivine gabbro | 15 | 45 | 64
805-C5701A-47Z-1-W, 13-22 cm | 47-1 | 109.625 | 2.3956 | 0.042158 | 1.7598 | Olivine gabbro | 10 | 60 | 26.5
805-C5701A-48Z-2-W, 53-63 cm | 48-2 | 113.95 | 2.8705 | 0.07041 | 2.4529 | Olivine gabbro | 10 | 60 | 31.6
805-C5701A-50Z-1-W, 70-84 cm | 50-1 | 119.37 | 2.8497 | 0.046176 | 1.6204 | Olivine gabbro | 10 | 60 | 40.8
805-C5701A-51Z-3-W, 36-46 cm | 51-3 | 123.55 | 3.0325 | 0.10365 | 3.418 | Olivine gabbro | 10 | 60 | 59.5
805-C5701A-52Z-1-W, 31-45 cm | 52-1 | 125.08 | 2.4496 | 0.12775 | 5.2153 | Olivine gabbro | 10 | 60 | 27.75
805-C5701A-55Z-2-W, 39-51 cm | 55-2 | 135.15 | 2.308 | 0.039962 | 1.7315 | Olivine-bearing gabbro | 3 | 52 | 57.1
805-C5701A-62Z-2-W, 16-30 cm | 62-2 | 150.21 | 2.8517 | 0.12236 | 4.2908 | Olivine gabbro | 7 | 63 | 62.2
805-C5701A-63Z-1-W, 47-59 cm | 63-1 | 152.68 | 2.5045 | 0.049205 | 1.9647 | Olivine gabbro | 10 | 40 | 28
805-C5701A-64Z-3-W, 45-55 cm | 64-3 | 157.1 | 2.8668 | 0.063208 | 2.2048 | Olivine gabbro | 10 | 50 | 58
805-C5701A-73Z-2-W, 0-14 cm | 73-2 | 180.22 | 2.8715 | 0.038172 | 1.3293 | Olivine-bearing gabbro | 2 | 65 | 45
805-C5701A-74Z-2-W, 57-72 cm | 74-2 | 183.535 | 2.6655 | 0.13737 | 5.1535 | Olivine gabbro | 10 | 75 | 78.16
805-C5701A-78Z-1-W, 25-37 cm | 78-1 | 194.51 | 2.9007 | 0.047073 | 1.6228 | Olivine gabbro | 7 | 63 | 94.2
805-C5701A-82Z-3-W, 10-32 cm | 82-3 | 204.8 | 2.9373 | 0.08492 | 2.8911 | Olivine gabbro | 18 | 42 | 41.35
805-C5701A-90Z-1-W, 37-43 cm | 90-1 | 223.1 | 2.4065 | 0.031066 | 1.2909 | Orthopyroxene-bearing olivine gabbro | 17 | 43 | 42.25
805-C5701A-91Z-2-W, 62-74 cm | 91-2 | 225.66 | 2.8047 | 0.076904 | 2.742 | Olivine gabbro | 10 | 35 | 55
805-C5701A-96Z-1-W, 0-17 cm | 96-1 | 239.285 | 2.5386 | 0.059298 | 2.3359 | Olivine gabbro | 7 | 53 | 51.25
805-C5701A-97Z-4-W, 83-985 cm | 97-4 | 249.63 | 2.5126 | 0.054738 | 2.1786 | Olivine gabbro | 15 | 50 | 21.8
805-C5701A-99Z-3-W, 58-70 cm | 99-3 | 250.44 | 2.7314 | 0.071388 | 2.6136 | Olivine gabbro | 18 | 49 | 32.2
805-C5701A-102Z-1-W, 0-19 cm | 102-1 | 255.945 | 2.8192 | 0.08386 | 2.9747 | Olivine-bearing gabbro | 2 | 60 | 70
805-C5701A-104Z-1-W, 0-11 cm | 104-1 | 258.955 | 2.574 | 0.059292 | 2.3035 | Olivine-bearing gabbro | 3 | 72 | 70.95
805-C5701A-106Z-1-W, 42-47 cm | 106-1 | 265.445 | 2.4836 | 0.084769 | 3.4132 | Olivine gabbro | 5 | 60 | 55.9
805-C5701A-107Z-1-W, 71-81 cm | 107-1 | 268.81 | 2.6564 | 0.048903 | 1.8409 | Olivine gabbro | 10 | 50 | 26.5
805-C5701A-113Z-2-W, 68-87 cm | 113-2 | 281.845 | 2.9487 | 0.079405 | 2.6928 | Olivine-bearing gabbro | 3 | 40 | 72.25
805-C5701A-114Z-2-W, 41-55 cm | 114-2 | 284.67 | 2.7947 | 0.042372 | 1.5161 | Olivine-bearing gabbro | 2 | 52 | 71.05
805-C5701A-117Z-4-W, 65-71 cm | 117-4 | 295.55 | 2.7097 | 0.093856 | 3.4637 | Olivine gabbro | 20 | 45 | 32.65
805-C5701A-119Z-3-W, 18-26 cm | 119-3 | 300.18 | 2.6112 | 0.058338 | 2.2341 | Olivine gabbro | 15 | 35 | 58.5
805-C5701A-122Z-4-W, 41-55 cm | 122-4 | 310.31 | 2.4904 | 0.072745 | 2.921 | Olivine gabbro | 10 | 55 | 42.4
805-C5701A-124Z-4-W, 0-14 cm | 124-4 | 316.22 | 2.7377 | 0.054754 | 2 | Olivine gabbro | 5 | 50 | 70.2
805-C5701A-129Z-1-W, 0-14 cm | 129-1 | 323.02 | 2.7345 | 0.078972 | 2.888 | Olivine gabbro | 30 | 50 | 55.5
805-C5701A-132Z-3-W, 62-70 cm | 132-3 | 334.47 | 2.8893 | 0.061467 | 2.1274 | Olivine gabbro | 5 | 40 | 82.2
805-C5701A-135Z-2-W, 50-61 cm | 135-2 | 342.595 | 2.5238 | 0.089261 | 3.5368 | Olivine gabbro | 5 | 40 | 62.2
805-C5701A-138Z-4-W, 0-20 cm | 138-4 | 352.75 | 2.7039 | 0.082777 | 3.0614 | Olivine gabbro | 5 | 60 | 41.5
805-C5701A-139Z-4-W, 52-68 cm | 139-4 | 356.39 | 2.5571 | 0.071022 | 2.7774 | Olivine-bearing gabbro | 4 | 48 | 25