## GT3_T17
Oman Site GT3. Table T17. Thermal conductivity measurements, Hole GT3A.
Sample ID | Core-section | Interval (cm) |  | Depth (m) |  |  | Thermal conductivity (W/[m·K]) | TCON standard deviation |  | Primary lithology | Mineral assembledge (%) |  |  |  |  | Background alteration (%)
|  | Top | Bottom | Top | Center | Bottom |  | W/[m·K] | % |  | Amphibole | Actinolite | Albite | Chlorite | Epidote
805-C5703A-5Z-1-W, 9-25 cm | 5-1 | 9 | 25 | 3.4818 | 3.5545 | 3.6273 | 2.2892 | 0.012922 | 0.56447 | Diabase | 0 | 0 | 65 | 30 | 5 | 35
805-C5703A-9Z-1-W, 8-20 cm | 9-1 | 8 | 20 | 6.6259 | 6.6829 | 6.7399 | 2.142 | 0.016613 | 0.7756 | Diabase | 0 | 0 | 70 | 28 | 2 | 20
805-C5703A-10Z-4-W, 0-17 cm | 10-4 | 0 | 17 | 11.4858 | 11.566 | 11.6461 | 2.1937 | 0.0085479 | 0.38966 | Diabase | 0 | 0 | 80 | 20 | 0 | 25
805-C5703A-17Z-2-W, 4-13 cm | 17-2 | 4 | 13 | 12.416 | 12.4585 | 12.5009 | 2.217 | 0.072567 | 3.2732 | Diabase | 0 | 0 | 60 | 35 | 5 | 30
805-C5703A-19Z-1-W, 30-50 cm | 19-1 | 30 | 50 | 15.1942 | 15.2923 | 15.3904 | 2.2542 | 0.013467 | 0.59744 | Diabase | 0 | 0 | 80 | 20 | 0 | 10
805-C5703A-24Z-1-W, 46-60 cm | 24-1 | 46 | 60 | 27.5419 | 27.6064 | 27.671 | 2.3947 | 0.0065929 | 0.27532 | Diabase | 0 | 0 | 60 | 38 | 2 | 50
805-C5703A-25Z-3-W, 50-62 cm | 25-3 | 50 | 62 | 32.2753 | 32.324 | 32.3726 | 2.0492 | 0.0046224 | 0.22558 | Diabase | 0 | 0 | 25 | 70 | 0 | 35
805-C5703A-26Z-2-W, 45-60 cm | 26-2 | 45 | 60 | 34.5471 | 34.6327 | 34.7183 | 2.0365 | 0.0097724 | 0.47986 | Diabase | 0 | 0 | 60 | 40 | 0 | 30
805-C5703A-27Z-4-W, 33-44 cm | 27-4 | 33 | 44 | 38.3511 | 38.3995 | 38.4479 | 2.1565 | 0.0069498 | 0.32227 | Basalt | 0 | 0 | 58 | 40 | 2 | 40
805-C5703A-30Z-2-W, 48-59 cm | 30-2 | 48 | 59 | 46.6132 | 46.6678 | 46.7223 | 2.1818 | 0.0037639 | 0.17251 | Diabase | 0 | 0 | 50 | 48 | 2 | 50
805-C5703A-31Z-3-W, 68-85 cm | 31-3 | 68 | 85 | 50.4784 | 50.5648 | 50.6511 | 2.214 | 0.0081548 | 0.36833 | Diabase | 0 | 0 | 55 | 40 | 5 | 30
805-C5703A-32Z-3-W, 37-56 cm | 32-3 | 37 | 56 | 53.391 | 53.4856 | 53.5803 | 3.4345 | 0.010616 | 0.3091 | Diabase | 0 | 0 | 35 | 35 | 30 | 60
805-C5703A-33Z-2-W, 62-78 cm | 33-2 | 62 | 78 | 55.9704 | 56.0441 | 56.1177 | 3.4112 | 0.038343 | 1.124 | Diabase | 0 | 0 | 25 | 35 | 40 | 80
805-C5703A-35Z-1-W, 12-22 cm | 35-1 | 12 | 22 | 60.7646 | 60.8123 | 60.86 | 3.3125 | 0.0084261 | 0.25437 | Basalt | 0 | 0 | 20 | 40 | 40 | 60
805-C5703A-36Z-2-W, 70-84 cm | 36-2 | 70 | 84 | 65.2274 | 65.3174 | 65.4074 | 3.4747 | 0.028451 | 0.81882 | Diabase | 10 | 0 | 40 | 45 | 0 | 50
805-C5703A-38Z-2-W, 59-81 cm | 38-2 | 59 | 81 | 68.9818 | 69.1003 | 69.2188 | 2.5368 | 0.007111 | 0.28031 | Basalt | 10 | 0 | 40 | 40 | 5 | 40
805-C5703A-39Z-2-W, 80-95 cm | 39-2 | 80 | 95 | 71.443 | 71.5197 | 71.5964 | 3.161 | 0.010315 | 0.32632 | Basalt | 10 | 0 | 25 | 25 | 35 | 70
805-C5703A-40Z-2-W, 45-59 cm | 40-2 | 45 | 59 | 74.14 | 74.21 | 74.28 | 3.2818 | 0.011392 | 0.34711 | Diabase | 20 | 0 | 30 | 20 | 20 | 50
805-C5703A-43Z-3-W, 21-44 cm | 43-3 | 21 | 44 | 83.587 | 83.7066 | 83.8262 | 2.8143 | 0.014556 | 0.5172 | Diabase | 5 | 0 | 45 | 30 | 20 | 50
805-C5703A-44Z-1-W, 76-91 cm | 44-1 | 76 | 91 | 85.81 | 85.8746 | 85.9393 | 2.246 | 0.0075631 | 0.33674 | Diabase | 5 | 0 | 45 | 35 | 15 | 50
805-C5703A-48Z-2-W, 22-32 cm | 48-2 | 22 | 32 | 98.2927 | 98.348 | 98.4033 | 2.4533 | 0.006314 | 0.25736 | Basalt | 10 | 0 | 40 | 25 | 25 | 70
805-C5703A-50Z-4-W, 63-74 cm | 50-4 | 63 | 74 | 106.2877 | 106.3172 | 106.3467 | 2.0758 | 0.0051543 | 0.2483 | Basalt | 35 | 0 | 40 | 25 | 0 | 10
805-C5703A-52Z-3-W, 0-12 cm | 52-3 | 0 | 12 | 108.227 | 108.2837 | 108.3405 | 2.408 | 0.0098184 | 0.40774 | Basalt | 10 | 0 | 50 | 25 | 25 | 50
805-C5703A-53Z-3-W, 78-96 cm | 53-3 | 78 | 96 | 111.61 | 111.7336 | 111.8573 | 2.0523 | 0.010113 | 0.49274 | Gabbro | 30 | 0 | 40 | 30 | 0 | 10
805-C5703A-54Z-1-W, 54-71 cm | 54-1 | 54 | 71 | 113.0229 | 113.1164 | 113.21 | 2.3377 | 0.0036148 | 0.15463 | Basalt | 20 | 0 | 40 | 30 | 10 | 60
805-C5703A-55Z-4-W, 82-96 cm | 55-4 | 82 | 96 | 118.4795 | 118.5553 | 118.6312 | 2.586 | 0.015707 | 0.60737 | Basalt | 53 | 0 | 20 | 25 | 0 | 50
805-C5703A-56Z-4-W, 13-31 cm | 56-4 | 13 | 31 | 120.99 | 121.08 | 121.17 | 2.4047 | 0.0086178 | 0.35838 | Basalt | 15 | 0 | 45 | 30 | 5 | 60
805-C5703A-58Z-3-W, 20-40 cm | 58-3 | 20 | 40 | 126.2256 | 126.2999 | 126.3742 | 2.2428 | 0.035062 | 1.5633 | Basalt | 20 | 0 | 38 | 40 | 2 | 55
805-C5703A-60Z-2-W, 50-69 cm | 60-2 | 50 | 69 | 131.7977 | 131.8714 | 131.9452 | 2.1285 | 0.012927 | 0.60732 | Gabbro | 20 | 0 | 35 | 45 | 0 | 50
805-C5703A-62Z-1-W, 0-18 cm | 62-1 | 0 | 18 | 133.85 | 133.9396 | 134.0291 | 2.4965 | 0.024554 | 0.98353 | Diabase | 10 | 0 | 40 | 40 | 10 | 55
805-C5703A-63Z-1-W, 0-13 cm | 63-1 | 0 | 13 | 136.9 | 136.9565 | 137.013 | 2.1657 | 0.010013 | 0.46237 | Basalt | 20 | 0 | 38 | 40 | 2 | 50
805-C5703A-64Z-2-W, 55-71 cm | 64-2 | 55 | 71 | 141.2204 | 141.2975 | 141.3745 | 2.1123 | 0.014376 | 0.68057 | Diabase | 20 | 0 | 38 | 40 | 2 | 40
805-C5703A-65Z-1-W, 20-36 cm | 65-1 | 20 | 36 | 143.1946 | 143.2744 | 143.3542 | 2.419 | 0.013697 | 0.56621 | Basalt | 20 | 0 | 20 | 30 | 30 | 70
805-C5703A-66Z-3-W, 0-20 cm | 66-3 | 0 | 20 | 147.285 | 147.3778 | 147.4706 | 2.2475 | 0.0051672 | 0.22991 | Trondjhemite | 30 | 0 | 45 | 20 | 5 | 30
805-C5703A-68Z-2-W, 36-52 cm | 68-2 | 36 | 52 | 153.1849 | 153.2658 | 153.3467 | 2.5747 | 0.01461 | 0.56747 | Basalt | 20 | 0 | 40 | 35 | 5 | 50
805-C5703A-70Z-3-W, 50-66 cm | 70-3 | 50 | 66 | 160.3439 | 160.4171 | 160.4903 | 2.0978 | 0.010085 | 0.48072 | Diabase | 20 | 0 | 40 | 40 | 0 | 35
805-C5703A-78Z-3-W, 0-23 cm | 78-3 | 0 | 23 | 183.5062 | 183.6157 | 183.7252 | 2.0787 | 0.011039 | 0.53108 | Basalt | 28 | 0 | 30 | 40 | 2 | 50
805-C5703A-79Z-4-W, 20-36 cm | 79-4 | 20 | 36 | 187.7655 | 187.8392 | 187.9129 | 2.3315 | 0.0047223 | 0.20254 | Diabase | 20 | 0 | 30 | 30 | 20 | 85
805-C5703A-80Z-2-W, 32-50 cm | 80-2 | 32 | 50 | 189.4279 | 189.5112 | 189.5944 | 2.3637 | 0.0038297 | 0.16202 | Diabase | 25 | 0 | 45 | 25 | 5 | 40
805-C5703A-81Z-2-W, 0-12 cm | 81-2 | 0 | 12 | 192.0344 | 192.0922 | 192.1499 | 2.1842 | 0.26761 | 12.2522 | Diabase | 27 | 0 | 35 | 30 | 8 | 60
805-C5703A-82Z-2-W, 4-21 cm | 82-2 | 4 | 21 | 194.9595 | 195.0389 | 195.1184 | 2.3625 | 0.003937 | 0.16665 | Diabase | 10 | 0 | 30 | 25 | 30 | 85
805-C5703A-82Z-4-W, 53-67 cm | 82-4 | 53 | 67 | 196.9597 | 197.0261 | 197.0926 | 2.0747 | 0.01052 | 0.50706 | Diabase | 30 | 0 | 30 | 40 | 0 | 40
805-C5703A-83Z-3-W, 0-14 cm | 83-3 | 0 | 14 | 198.7259 | 198.793 | 198.8601 | 2.06 | 0.0079246 | 0.38469 | Basalt | 40 | 0 | 30 | 30 | 0 | 30
805-C5703A-84Z-4-W, 0-10 cm | 84-4 | 0 | 10 | 202.6346 | 202.6843 | 202.734 | 2.2542 | 0.0064317 | 0.28532 | Basalt | 40 | 0 | 20 | 40 | 0 | 40
805-C5703A-85Z-3-W, 77-87 cm | 85-3 | 77 | 87 | 205.2643 | 205.3303 | 205.3962 | 2.1246 | 0.0041593 | 0.19577 | Diabase | 40 | 0 | 30 | 30 | 0 | 30
805-C5703A-86Z-3-W, 75-89 cm | 86-3 | 75 | 89 | 208.3386 | 208.4011 | 208.4635 | 2.3382 | 0.0027869 | 0.11919 | Diabase | 40 | 0 | 25 | 35 | 0 | 45
805-C5703A-88Z-2-W, 21-36 cm | 88-2 | 21 | 36 | 212.9646 | 213.0423 | 213.1201 | 2.393 | 0.0095917 | 0.40082 | Diabase | 35 | 0 | 30 | 35 | 0 | 60
805-C5703A-89Z-1-W, 52-74 cm | 89-1 | 52 | 74 | 215.6595 | 215.7849 | 215.9104 | 2.3472 | 0.013482 | 0.5744 | Diabase | 30 | 0 | 25 | 35 | 5 | 80
805-C5703A-89Z-4-W, 25-48 cm | 89-4 | 25 | 48 | 217.7813 | 217.9046 | 218.0279 | 2.187 | 0.0057619 | 0.26346 | Diabase | 30 | 0 | 30 | 36 | 2 | 40
805-C5703A-90Z-3-W, 4-26 cm | 90-3 | 4 | 26 | 219.5533 | 219.6491 | 219.7449 | 2.2452 | 0.0043551 | 0.19398 | Diorite | 30 | 0 | 30 | 35 | 5 | 50
805-C5703A-94Z-1-W, 47-68 cm | 94-1 | 47 | 68 | 230.6462 | 230.7235 | 230.8009 | 1.7603 | 0.39806 | 22.6128 | Diabase | 30 | 0 | 35 | 33 | 2 | 45
805-C5703A-95Z-2-W, 18-28 cm | 95-2 | 18 | 28 | 234.205 | 234.2485 | 234.2921 | 2.0915 | 0.023789 | 1.1374 | Gabbro | 40 | 0 | 40 | 20 | 0 | 40
805-C5703A-96Z-4-W, 24-35 cm | 96-4 | 24 | 35 | 239.2051 | 239.2594 | 239.3137 | 2.071 | 0.0040497 | 0.19554 | Trondjhemite | 35 | 0 | 30 | 33 | 2 | 30
805-C5703A-97Z-1-W, 26-45 cm | 97-1 | 26 | 45 | 239.46 | 239.555 | 239.65 | 2.0367 | 0.0079415 | 0.38992 | Trondjhemite | 35 | 0 | 30 | 33 | 2 | 40
805-C5703A-98Z-3-W, 10-24 cm | 98-3 | 10 | 24 | 243.6692 | 243.7333 | 243.7973 | 2.217 | 0.010752 | 0.48497 | Gabbro | 40 | 0 | 20 | 33 | 5 | 70
805-C5703A-99Z-2-W, 78-93 cm | 99-2 | 78 | 93 | 246.619 | 246.701 | 246.783 | 2.0837 | 0.006314 | 0.30302 | Diorite | 30 | 0 | 40 | 30 | 0 | 30
805-C5703A-100Z-3-W, 30-42 cm | 100-3 | 30 | 42 | 250.061 | 250.1223 | 250.1836 | 2.431 | 0.012449 | 0.51208 | Gabbro | 20 | 0 | 60 | 20 | 0 | 70
805-C5703A-101Z-3-W, 32-52 cm | 101-3 | 32 | 52 | 253.1201 | 253.2165 | 253.3128 | 2.017 | 0.0029665 | 0.14707 | Gabbro | 20 | 0 | 25 | 10 | 20 | 70
805-C5703A-102Z-1-W, 84-95 cm | 102-1 | 84 | 95 | 255.0182 | 255.0718 | 255.1253 | 2.0558 | 0.0028577 | 0.13901 | basalt | 30 | 0 | 30 | 30 | 10 | 60
805-C5703A-105Z-1-W, 69-77 cm | 105-1 | 69 | 77 | 258.09 | 258.1231 | 258.1561 | 2.0663 | 0.0097707 | 0.47285 | Diabase | 40 | 0 | 30 | 30 | 0 | 15
805-C5703A-106Z-3-W, 70-81 cm | 106-3 | 70 | 81 | 260.9574 | 260.9881 | 261.0188 | 2.3238 | 0.0057764 | 0.24857 | Gabbro | 15 | 0 | 35 | 15 | 35 | 70
805-C5703A-108Z-1-W, 20-37 cm | 108-1 | 20 | 37 | 265.0754 | 265.1727 | 265.27 | 2.5017 | 0.049653 | 1.9848 | Gabbro | 15 | 0 | 23 | 15 | 45 | 70
805-C5703A-109Z-3-W, 4-17 cm | 109-3 | 4 | 17 | 267.1397 | 267.1996 | 267.2595 | 2.154 | 0.0060663 | 0.28163 | Gabbro | 36 | 0 | 30 | 30 | 0 | 30
805-C5703A-110Z-4-W, 49-61 cm | 110-4 | 49 | 61 | 270.7214 | 270.7958 | 270.8701 | 2.1083 | 0.017351 | 0.82299 | Basalt | 35 | 0 | 32 | 35 | 0 | 55
805-C5703A-111Z-2-W, 70-81 cm | 111-2 | 70 | 81 | 272.429 | 272.4956 | 272.5623 | 1.9848 | 0.0037103 | 0.18693 | Diabase | 35 | 0 | 35 | 30 | 0 | 40
805-C5703A-112Z-2-W, 0-15 cm | 112-2 | 0 | 15 | 274.8761 | 274.9476 | 275.0191 | 2.2985 | 0.022854 | 0.9943 | Diorite | 20 | 0 | 35 | 10 | 33 | 85
805-C5703A-114Z-2-W, 5-19 cm | 114-2 | 5 | 19 | 280.9101 | 280.9814 | 281.0526 | 2.0123 | 0.010073 | 0.50057 | Diabase | 35 | 0 | 30 | 35 | 0 | 20
805-C5703A-115Z-4-W, 0-14 cm | 115-4 | 0 | 14 | 285.54 | 285.61 | 285.68 | 2.0995 | 0.0080187 | 0.38194 | Diabase | 25 | 0 | 30 | 30 | 15 | 50
805-C5703A-116Z-3-W, 57-67 cm | 116-3 | 57 | 67 | 288.2495 | 288.3077 | 288.3659 | 2.014 | 0.0042895 | 0.21299 | Diabase | 33 | 0 | 30 | 35 | 2 | 50
805-C5703A-117Z-2-W, 52-67 cm | 117-2 | 52 | 67 | 290.6662 | 290.7099 | 290.7536 | 2.3308 | 0.071449 | 3.0654 | Basalt | 30 | 0 | 31 | 35 | 0 | 75
805-C5703A-117Z-3-W, 35-48 cm | 117-3 | 35 | 48 | 291.3127 | 291.3752 | 291.4378 | 2.4392 | 0.014006 | 0.57421 | Basalt | 20 | 0 | 35 | 28 | 0 | 65
805-C5703A-118Z-3-W, 61-79 cm | 118-3 | 61 | 79 | 294.2783 | 294.3456 | 294.413 | 2.4282 | 0.015381 | 0.63343 | Basalt | 32 | 0 | 35 | 30 | 0 | 20
805-C5703A-119Z-2-W, 5-18 cm | 119-2 | 5 | 18 | 296.2554 | 296.3153 | 296.3752 | 2.0843 | 0.0040825 | 0.19587 | Basalt | 40 | 0 | 30 | 30 | 0 | 10
805-C5703A-120Z-2-W, 47-63 cm | 120-2 | 47 | 63 | 299.804 | 299.8924 | 299.9807 | 2.3272 | 0.020233 | 0.86942 | Basalt | 35 | 0 | 30 | 35 | 0 | 35
805-C5703A-121Z-2-W, 56-66 cm | 121-2 | 56 | 66 | 302.8662 | 302.9104 | 302.9545 | 2.1787 | 0.0080166 | 0.36796 | Gabbro | 25 | 0 | 35 | 25 | 5 | 75
805-C5703A-122Z-2-W, 24-34 cm | 122-2 | 24 | 34 | 305.7194 | 305.7749 | 305.8303 | 2.3158 | 0.012189 | 0.52632 | Basalt | 25 | 0 | 25 | 23 | 25 | 70
805-C5703A-123Z-1-W, 46-69 cm | 123-1 | 46 | 69 | 308.0391 | 308.1494 | 308.2597 | 2.037 | 0.0056569 | 0.27771 | Basalt | 15 | 0 | 30 | 10 | 40 | 90
805-C5703A-124Z-3-W, 32-47 cm | 124-3 | 32 | 47 | 312.44 | 312.5061 | 312.5722 | 2.0463 | 0.012565 | 0.614 | Diabase | 40 | 0 | 40 | 18 | 0 | 35
805-C5703A-125Z-1-W, 0-16 cm | 125-1 | 0 | 16 | 312.9 | 312.977 | 313.0539 | 2.0437 | 0.0048442 | 0.23704 | Diabase | 40 | 0 | 40 | 18 | 0 | 35
805-C5703A-126Z-1-W, 0-15 cm | 126-1 | 0 | 15 | 313.7 | 313.7749 | 313.8498 | 1.976 | 0.0058652 | 0.29682 | Diabase | 40 | 0 | 40 | 18 | 0 | 35
805-C5703A-127Z-2-W, 78-92 cm | 127-2 | 78 | 92 | 318.06 | 318.1197 | 318.1794 | 1.8927 | 0.002582 | 0.13642 | Basalt | 35 | 0 | 30 | 33 | 0 | 25
805-C5703A-128Z-3-W, 34-53 cm | 128-3 | 34 | 53 | 321.482 | 321.5606 | 321.6391 | 2.4583 | 0.018522 | 0.75344 | Gabbro | 32 | 0 | 30 | 25 | 0 | 60
805-C5703A-129Z-4-W, 6-17 cm | 129-4 | 6 | 17 | 325.48 | 325.5318 | 325.5836 | 2.0437 | 0.0048442 | 0.23704 | Gabbro | 25 | 0 | 25 | 30 | 0 | 50
805-C5703A-130Z-3-W, 25-38 cm | 130-3 | 25 | 38 | 327.6015 | 327.6643 | 327.7271 | 2.1987 | 0.10903 | 4.9588 | Basalt | 35 | 0 | 20 | 35 | 0 | 50
805-C5703A-131Z-2-W, 62-79 cm | 131-2 | 62 | 79 | 330.4095 | 330.486 | 330.5624 | 2.5393 | 0.005465 | 0.21522 | Gabbro | 37 | 0 | 23 | 35 | 0 | 40
805-C5703A-132Z-3-W, 0-15 cm | 132-3 | 0 | 15 | 333.5217 | 333.5967 | 333.6717 | 1.9717 | 0.018479 | 0.93722 | Gabbro | 40 | 0 | 40 | 17 | 0 | 40
805-C5703A-133Z-4-W, 58-72 cm | 133-4 | 58 | 72 | 337.9661 | 337.8737 | 337.7813 | 2.1612 | 0.0067946 | 0.3144 | Gabbro | 40 | 0 | 40 | 15 | 0 | 45
805-C5703A-134Z-3-W, 0-22 cm | 134-3 | 0 | 22 | 339.4 | 339.4993 | 339.5985 | 2.3057 | 0.022616 | 0.98087 | Gabbro | 50 | 0 | 30 | 12 | 0 | 50
805-C5703A-135Z-2-W, 0-14 cm | 135-2 | 0 | 14 | 341.64 | 341.71 | 341.78 | 2.1968 | 0.021104 | 0.96064 | Gabbro | 30 | 0 | 29 | 40 | 0 | 55
805-C5703A-136Z-3-W, 0-18 cm | 136-3 | 0 | 18 | 345.7982 | 345.8845 | 345.9709 | 2.0088 | 0.016916 | 0.8421 | Diabase | 40 | 0 | 30 | 29 | 0 | 50
805-C5703A-137Z-2-W, 49-63 cm | 137-2 | 49 | 63 | 348.5928 | 348.6632 | 348.7336 | 2.1615 | 0.011041 | 0.51079 | Gabbro | 39 | 0 | 29 | 29 | 2 | 60
805-C5703A-138Z-1-W, 50-63 cm | 138-1 | 50 | 63 | 350.7834 | 350.8405 | 350.8977 | 2.2563 | 0.0078655 | 0.3486 | Gabbro | 28 | 0 | 25 | 10 | 25 | 70
805-C5703A-139Z-2-W, 0-12 cm | 139-2 | 0 | 12 | 354.0443 | 354.1025 | 354.1607 | 2.2795 | 0.0054681 | 0.23988 | Basalt | 40 | 0 | 45 | 15 | 0 | 65
805-C5703A-140Z-3-W, 50-66 cm | 140-3 | 50 | 66 | 358.765 | 358.845 | 358.925 | 2.0898 | 0.011754 | 0.56246 | Diabase | 40 | 0 | 38 | 20 | 2 | 50
805-C5703A-140Z-3-W, 83-97 cm | 140-3 | 83 | 97 | 359.095 | 359.1541 | 359.2132 | 2.0162 | 0.0078337 | 0.38854 | Diabase | 40 | 0 | 38 | 20 | 2 | 50
805-C5703A-141Z-2-W, 0-16 cm | 141-2 | 0 | 16 | 360.3068 | 360.3853 | 360.4637 | 2.0517 | 0.021388 | 1.0425 | Diabase | 40 | 0 | 40 | 20 | 0 | 50
805-C5703A-142Z-3-W, 35-47 cm | 142-3 | 35 | 47 | 364.43 | 364.49 | 364.55 | 2.2158 | 0.0042622 | 0.19235 | Diorite | 35 | 0 | 50 | 15 | 0 | 60
805-C5703A-144Z-2-W, 59-76 cm | 144-2 | 59 | 76 | 369.7401 | 369.8217 | 369.9034 | 2.4245 | 0.0066257 | 0.27328 | Gabbro | 35 | 0 | 35 | 10 | 17 | 75
805-C5703A-146Z-1-W, 0-19 cm | 146-1 | 0 | 19 | 374.7 | 374.7948 | 374.8897 | 2.37 | 0.016468 | 0.69486 | Gabbro | 30 | 0 | 20 | 15 | 30 | 90
805-C5703A-149Z-3-W, 11-37 cm | 149-3 | 11 | 37 | 383.16 | 383.2838 | 383.4077 | 2.1485 | 0.0075829 | 0.35294 | Diabase | 40 | 0 | 35 | 24 | 0 | 30