## CM2 T22
Table T22. Velocity, density, porosity, and electrical resistivity measurements, Hole CM2B.
|  | P-wave velocity (km/s) |  |  |  | Electrical Resistivity (ohmm)
Sample | Depth CAD (m) | X | Y | Z | Mean | X | Y | Z | Mean | Bulk density (g/cm³) | Grain density (g/cm³) | Porosity (vol%) | Lithology
C5708B-6Z-2 W, 92.0--94.0 cm | 10.079 | 4.133 | 4.155 | 4.155 | 4.1477 | 239.6716 | 241.2365 | 237.858 | 239.5887 | 2.4541 | 2.6314 | 10.88 | Alluvium
C5708B-9Z-1 W, 85.0--87.0 cm | 12.729 | 5.28 | 5.333 | 5.333 | 5.333 | 292.2295 | 286.9112 | 301.9085 | 293.6831 | 2.5582 | 2.5973 | 2.45 | Dunite
C5708B-10Z-1 W, 63.0--65.0 cm | 14.43 | 5.398 | 5.296 | 5.296 | 5.33 | 524.2481 | 543.5776 | 463.7848 | 510.5368 | 2.5755 | 2.6099 | 2.14 | Dunite
C5708B-11Z-1 W, 40.0--42.0 cm | 14.998 | 5.336 | 5.18 | 5.18 | 5.232 | 374.979 | 368.2965 | 351.8237 | 365.0331 | 2.5587 | 2.5939 | 2.21 | Dunite
C5708B-12Z-2 W, 2.0--4.0 cm | 17.075 | 5.379 | 5.321 | 5.321 | 5.3403 | 319.665 | 273.2752 | 331.7397 | 308.2266 | 2.6096 | 2.6378 | 1.72 | Plagioclase-bearing Dunite
C5708B-13Z-2 W, 41.0--43.0 cm | 18.749 | 5.294 | 5.155 | 5.155 | 5.2013 | 266.5924 | 266.6162 | 260.1767 | 264.4618 | 2.5786 | 2.6106 | 1.99 | Plagioclase-bearing Dunite
C5708B-14Z-3 W, 46.0--48.0 cm | 22.643 | 5.261 | 5.181 | 5.181 | 5.2077 | 195.6189 | 203.3442 | 181.2476 | 193.4035 | 2.5641 | 2.6002 | 2.26 | Plagioclase-bearing Dunite
C5708B-15Z-2 W, 56.0--58.0 cm | 24.977 | 5.329 | 5.283 | 5.283 | 5.2983 | 202.0609 | 210.7037 | 142.2893 | 185.018 | 2.6735 | 2.7097 | 2.12 | Dunite
C5708B-16Z-2 W, 35.0--37.0 cm | 27.571 | 5.394 | 5.446 | 5.446 | 5.4287 | 519.1587 | 340.0704 | 373.6168 | 410.9486 | 2.6012 | 2.6279 | 1.64 | Dunite
C5708B-17Z-3 W, 39.0--41.0 cm | 31.694 | 5.404 | 5.196 | 5.196 | 5.2653 | 244.8896 | 268.9763 | 228.0054 | 247.2904 | 2.5702 | 2.602 | 1.98 | Dunite
C5708B-18Z-2 W, 75.0--77.0 cm | 34.19 | 5.377 | 5.328 | 5.328 | 5.3443 | 36.1802 | 150.7526 | 162.4454 | 116.4594 | 2.5811 | 2.6158 | 2.15 | Dunite
C5708B-19Z-3 W, 47.0--49.0 cm | 37.578 | 5.181 | 5.211 | 5.211 | 5.201 | 196.0769 | 194.1744 | 193.4535 | 194.5683 | 2.5763 | 2.6103 | 2.11 | Clinopyroxene-bearing Dunite
C5708B-20Z-1 W, 21.0--23.0 cm | 38.81 | 5.273 | 5.304 | 5.304 | 5.2937 | 190.7637 | 197.661 | 203.2538 | 197.2262 | 2.5504 | 2.5872 | 2.32 | Clinopyroxene-bearing Dunite
C5708B-21Z-4 W, 55.0--57.0 cm | 44.409 | 5.26 | 5.428 | 5.428 | 5.372 | 326.9314 | 352.8945 | 328.584 | 336.1366 | 2.5908 | 2.6193 | 1.76 | Clinopyroxene-bearing Dunite
C5708B-22Z-3 W, 57.0--59.0 cm | 46.896 | 5.182 | 5.262 | 5.262 | 5.2353 | 179.5211 | 214.2807 | 163.3134 | 185.7051 | 2.5925 | 2.6275 | 2.16 | Clinopyroxene-bearing Dunite
C5708B-23Z-3 W, 28.0--30.0 cm | 49.245 | 5.282 | 5.327 | 5.327 | 5.312 | 422.4455 | 490.0817 | 78.4346 | 330.3206 | 2.5775 | 2.6133 | 2.22 | Clinopyroxene-bearing Dunite
C5708B-24Z-1 W, 28.0--30.0 cm | 50.859 | 5.211 | 5.258 | 5.258 | 5.2423 | 153.3992 | 175.5847 | 151.8167 | 160.2668 | 2.5778 | 2.6135 | 2.21 | Clinopyroxene-bearing Dunite
C5708B-25Z-2 W, 55.0--57.0 cm | 53.335 | 5.566 | 5.589 | 5.589 | 5.5813 | 126.8822 | 141.1607 | 159.2992 | 142.4474 | 2.5831 | 2.6122 | 1.81 | Clinopyroxene-bearing Dunite
C5708B-27Z-1 W, 12.0--14.0 cm | 56.504 | 5.62 | 5.705 | 5.705 | 5.6767 | 973.2321 | 48.9199 | 98.13 | 373.4273 | 2.6181 | 2.6355 | 1.07 | Plagioclase-bearing Dunite
C5708B-30Z-1 W, 56.0--58.0 cm | 59.214 | 5.464 | 5.52 | 5.52 | 5.5013 | 132.4709 | 147.9809 | 164.3648 | 148.2722 | 2.5921 | 2.6233 | 1.93 | Plagioclase-bearing Dunite
C5708B-31Z-1 W, 74.0--76.0 cm | 60.264 | 5.473 | 5.378 | 5.378 | 5.4097 | 184.2726 | 60.6177 | 114.5235 | 119.8046 | 2.5668 | 2.5978 | 1.94 | Plagioclase-bearing Dunite
C5708B-32Z-2 W, 34.0--36.0 cm | 62.239 | 5.09 | 5.077 | 5.077 | 5.0813 | 45.3234 | 48.9006 | 44.6418 | 46.2886 | 2.5514 | 2.5909 | 2.48 | Plagioclase-bearing Dunite
C5708B-33Z-2 W, 55.0--57.0 cm | 63.63 | 4.65 | 4.834 | 4.834 | 4.7727 | 2.6633 | 16.1212 | 2.7949 | 7.1931 | 2.5926 | 2.6644 | 4.32 | Dunite
C5708B-35Z-2 W, 40.0--42.0 cm | 66.64 | 4.644 |  | 4.557 | 4.6005 | 33.6751 |  | 35.1041 | 34.3896 | 2.4773 | 2.591 | 7.16 | Dunite
C5708B-35Z-3 W, 47.0--48.0 cm | 67.41 | [8 empty] | 2.945 | 3.0592 | 5.55 | Rodingitised Gabbro
C5708B-36Z-2 W, 35.0--37.0 cm | 68.454 | 5.205 | 5.141 | 5.141 | 5.1623 | 12.368 | 10.1164 | 24.2419 | 15.5755 | 2.6314 | 2.6826 | 3.05 | Dunite
C5708B-37Z-1 W, 55.0--57.0 cm | 69.074 | 5.109 | 5.101 | 5.101 | 5.1037 | 13.3064 | 0.59217 | 4.5578 | 6.1522 | 2.6834 | 2.7137 | 1.77 | Plagioclase-bearing Dunite
C5708B-39Z-2 W, 0.0--2.0 cm | 72.45 | 5.114 | 4.994 | 4.994 | 5.034 | 6.7331 | 5.0884 | 9.0618 | 6.9611 | 2.6034 | 2.6413 | 2.31 | Plagioclase-bearing Dunite
C5708B-41Z-1 W, 28.0--30.0 cm | 74.86 | 6.726 | 6.776 | 6.776 | 6.7593 | 10130.2473 | 20051.4947 | 20112.6237 | 16764.7886 | 2.8521 | 2.855 | 0.15 | Olivine gabbro
C5708B-41Z-3 W, 22.0--24.0 cm | 76.369 | 7.295 | 7.123 | 7.123 | 7.1803 | 17640.2127 | 19218.2402 | 19905.6979 | 18921.3836 | 3.0178 | 3.0225 | 0.23 | Olivine gabbro
C5708B-42Z-1 W, 12.0--14.0 cm | 77.708 | 6.335 | 6.085 | 6.085 | 6.1683 | 79.6697 | 2307.4538 | 1001.6434 | 1129.589 | 2.8418 | 2.8475 | 0.31 | Plagioclase-bearing Wehrlite
C5708B-44Z-2 W, 45.0--47.0 cm | 81.781 | 7.028 | 6.984 | 6.984 | 6.9987 | 7528.943 | 8633.4249 | 9835.9774 | 8666.1151 | 2.9633 | 2.9651 | 0.09 | Gabbro
C5708B-45Z-2 W, 50.0--52.0 cm | 85.06 | 5.148 | 4.969 | 4.969 | 5.0287 | 18.752 | 28.7086 | 11.4621 | 19.6409 | 2.5721 | 2.6125 | 2.51 | Dunite
C5708B-47Z-2 W, 20.0--22.0 cm | 87.615 | 5.061 | 5.033 | 5.033 | 5.0423 | 31.6393 | 4.666 | 4.0311 | 13.4455 | 2.5496 | 2.5961 | 2.92 | Dunite
C5708B-48Z-2 W, 15.0--17.0 cm | 90.464 | 5.06 | 5.122 | 5.122 | 5.1013 | 13.7943 | 14.266 | 16.1492 | 14.7365 | 2.5921 | 2.6254 | 2.05 | Dunite
C5708B-49Z-1 W, 26.0--28.0 cm | 91.26 | 5.33 | 5.177 | 5.177 | 5.228 | 56.8034 | 69.4755 | 63.5441 | 63.2743 | 2.5841 | 2.6155 | 1.95 | Dunite
C5708B-50Z-1 W, 37.0--39.0 cm | 92.955 | 4.591 | 4.579 | 4.579 | 4.583 | 3.029 | 14.7392 | 6.0715 | 7.9466 | 2.5923 | 2.6613 | 4.16 | Dunite
C5708B-51Z-2 W, 27.0--29.0 cm | 95.256 | 5.567 | 5.334 | 5.334 | 5.4117 | 1.8865 | 1.3943 | 1.5138 | 1.5982 | 2.6617 | 2.6785 | 1 | Dunite
C5708B-52Z-2 W, 30.0--32.0 cm | 96.634 | 4.561 | 4.675 | 4.675 | 4.637 | 5.2359 | 4.5044 | 5.6585 | 5.1329 | 2.6003 | 2.6487 | 2.94 | Dunite
C5708B-52Z-3 W, 11.0--13.0 cm | 97.009 | 5.391 | 5.193 | 5.193 | 5.259 | 4.8844 | 3.8094 | 4.2131 | 4.3023 | 2.6477 | 2.6823 | 2.06 | Dunite
C5708B-53Z-4 W, 35.0--37.0 cm | 101.119 | 5.562 | 5.614 | 5.614 | 5.5967 | 1452.3485 | 214.0078 | 162.6123 | 609.6562 | 2.6593 | 2.6697 | 0.62 | Plagioclase-bearing Dunite
C5708B-54Z-2 W, 23.0--25.0 cm | 102.444 | 5.757 | 5.681 | 5.681 | 5.7063 | 2576.8128 | 2711.6641 | 2168.8088 | 2485.7619 | 2.6913 | 2.6995 | 0.48 | Plagioclase-bearing Dunite
C5708B-55Z-2 W, 70.0--72.0 cm | 106.14 | 5.635 | 5.549 | 5.549 | 5.5777 | 1891.3954 | 1856.1835 | 1895.4919 | 1881.0236 | 2.6233 | 2.6363 | 0.79 | Plagioclase-bearing Dunite
C5708B-56Z-2 W, 49.0--51.0 cm | 108.885 | 4.557 | 4.518 | 4.518 | 4.531 | 26.2937 | 29.9281 | 28.3927 | 28.2048 | 2.5496 | 2.6259 | 4.7 | Plagioclase-bearing Dunite
C5708B-57Z-3 W, 48.0--50.0 cm | 112.535 | 5.624 | 5.527 | 5.527 | 5.5593 | 2038.571 | 2085.5446 | 1841.4411 | 1988.5189 | 2.5922 | 2.6033 | 0.69 | Plagioclase-bearing Dunite
C5708B-58Z-3 W, 15.0--17.0 cm | 115.342 | 5.288 | 5.403 | 5.403 | 5.3647 | 130.5856 | 127.7089 | 134.5996 | 130.9647 | 2.8669 | 2.9101 | 2.26 | Spinel-rich Dunite
C5708B-59Z-1 W, 86.0--88.0 cm | 117.388 | 5.566 | 5.57 | 5.57 | 5.5687 | 1535.7455 | 1434.376 | 1514.8259 | 1494.9825 | 2.5876 | 2.6047 | 1.07 | Dunite
C5708B-60Z-2 W, 61.0--63.0 cm | 120.803 | 5.733 | 5.661 | 5.661 | 5.685 | 5876.7268 | 6316.8796 | 6073.6567 | 6089.0877 | 2.6614 | 2.6732 | 0.71 | Harzburgite
C5708B-62Z-2 W, 6.5--8.5 cm | 123.381 | 5.808 | 5.732 | 5.732 | 5.7573 | 14122.4501 | 14814.1668 | 14185.4208 | 14374.0126 | 2.6951 | 2.7032 | 0.47 | Harzburgite
C5708B-63Z-3 W, 13.5--15.5 cm | 127.05 | 5.454 | 5.663 | 5.663 | 5.5933 | 72.2876 | 2502.7204 | 1037.8428 | 1204.2836 | 2.5997 | 2.6159 | 1.01 | Orthopyroxene-bearing Dunite
C5708B-65Z-2 W, 68.0--70.0 cm | 131.34 | 4.644 | 4.704 | 4.704 | 4.684 | 45.4356 | 29.9756 | 28.1176 | 34.5096 | 2.558 | 2.6249 | 4.12 | Dunite
C5708B-67Z-1 W, 45.0--47.0 cm | 132.032 | 5.93 | 5.814 | 5.814 | 5.8527 | 14221.5749 | 15242.0924 | 18472.3623 | 15978.6765 | 2.6526 | 2.6628 | 0.61 | Harzburgite
C5708B-68Z-3 W, 65.0--67.0 cm | 137.086 | 5.859 | 5.908 | 5.908 | 5.8917 | 12551.5539 | 13332.3061 | 12856.4422 | 12913.4341 | 2.6813 | 2.6902 | 0.53 | Harzburgite
C5708B-69Z-4 W, 26.0--28.0 cm | 140.189 | 6.081 | 6.144 | 6.144 | 6.123 | 545.9738 | 274.5202 | 182.3636 | 334.2859 | 3.0187 | 3.0624 | 2.12 | Rodingitised Gabbro
C5708B-70Z-4 W, 42.0--44.0 cm | 143.463 | 5.76 | 5.474 | 5.474 | 5.5693 | 8760.967 | 4184.1887 | 2146.4205 | 5030.5254 | 2.6689 | 2.6847 | 0.94 | Harzburgite
C5708B-71Z-1 W, 30.0--32.0 cm | 143.89 | 5.717 | 5.268 | 5.268 | 5.4177 | 761.6972 | 3550.2617 | 3799.3193 | 2703.7594 | 2.6203 | 2.635 | 0.9 | Orthopyroxene-bearing Dunite
C5708B-72Z-5 W, 24.0--26.0 cm | 149.553 | 5.828 | 5.698 | 5.698 | 5.7413 | 13516.3202 | 14672.124 | 14341.0796 | 14176.5079 | 2.693 | 2.7012 | 0.48 | Harzburgite
C5708B-73Z-3 W, 49.0--51.0 cm | 151.609 | 5.926 | 5.747 | 5.747 | 5.8067 | 13399.3793 | 14120.3213 | 13432.7455 | 13650.8154 | 2.7243 | 2.7327 | 0.48 | Harzburgite
C5708B-74Z-2 W, 28.0--30.0 cm | 153.675 | 6.207 | 5.878 | 5.878 | 5.9877 | 18621.8031 | 20025.3576 | 17550.1392 | 18732.4333 | 2.7942 | 2.7999 | 0.32 | Harzburgite
C5708B-75Z-1 W, 56.0--58.0 cm | 156.133 | 6.355 | 6.075 | 6.075 | 6.1683 | 18608.679 | 26777.0403 | 21710.9835 | 22365.5676 | 2.8681 | 2.8718 | 0.2 | Harzburgite
C5708B-76Z-1 W, 58.0--60.0 cm | 159.153 | 4.134 | 4.393 | 4.393 | 4.3067 | 16.31 | 14.8967 | 15.0201 | 15.4089 | 2.6102 | 2.698 | 5.17 | Harzburgite
C5708B-77Z-1 W, 47.0--49.0 cm | 162.05 | 6.111 | 5.991 | 5.991 | 6.031 | 17812.0737 | 2946.9514 | 12406.113 | 11055.046 | 2.7915 | 2.7969 | 0.3 | Harzburgite
C5708B-78Z-2 W, 27.0--29.0 cm | 165.543 | 3.656 | 4.039 | 4.039 | 3.9113 | 11.2347 | 11.3787 | 18.0298 | 13.5477 | 2.5751 | 2.7301 | 8.96 | Orthopyroxene-bearing Dunite
C5708B-80Z-4 W, 37.0--39.0 cm | 169.94 | 5.295 | 5.126 | 5.126 | 5.1823 | 284.1014 | 320.9674 | 302.5385 | 302.5358 | 2.5166 | 2.5607 | 2.83 | Orthopyroxene-bearing Dunite
C5708B-81Z-4 W, 39.0--41.0 cm | 173.382 | 5.26 | 5.086 | 5.086 | 5.144 | 270.3124 | 338.2086 | 19233.5658 | 6614.0289 | 2.5414 | 2.5838 | 2.68 | Orthopyroxene-bearing Dunite
C5708B-82Z-1 W, 80.0--82.0 cm | 174.36 | 5.823 | 5.623 | 5.623 | 5.6897 | 3412.1387 | 17246.156 | 149346.997 | 56668.4306 | 2.6608 | 2.6714 | 0.63 | Harzburgite
C5708B-83Z-2 W, 18.0--20.0 cm | 177.508 | 5.913 | 5.718 | 5.718 | 5.783 | 25716.9172 | 15626.0298 | 57084.1472 | 32809.0314 | 2.7108 | 2.7163 | 0.32 | Harzburgite
C5708B-84Z-2 W, 43.0--45.0 cm | 180.697 | 5.123 | 5.103 | 5.103 | 5.1097 | 41925.7375 | 30561.3616 | 25569.5693 | 32685.5561 | 2.598 | 2.6284 | 1.87 | Harzburgite
C5708B-85Z-1 W, 4.0--6.0 cm | 182.639 | 5.632 | 5.662 | 5.662 | 5.652 | 135564.1902 | 48648.5232 | 110345.702 | 98186.1385 | 2.6509 | 2.6625 | 0.7 | Harzburgite
C5708B-86Z-4 W, 58.0--60.0 cm | 188.338 | 3.507 | 3.579 | 3.579 | 3.555 | 9.3217 | 13.6679 | 22268.1323 | 7430.374 | 2.5344 | 2.6947 | 9.47 | Harzburgite
C5708B-87Z-2 W, 66.0--68.0 cm | 190.115 | 5.941 | 5.767 | 5.767 | 5.825 | 13248.0261 | 24731.8775 | 13094.5497 | 17024.8178 | 2.7297 | 2.738 | 0.48 | Harzburgite
C5708B-88Z-1 W, 55.0--57.0 cm | 191.375 | 6.071 | 5.65 | 5.65 | 5.7903 | 15289.3742 | 13176.5443 | 46274.9984 | 24913.639 | 2.734 | 2.742 | 0.46 | Harzburgite
C5708B-89Z-1 W, 4.0--6.0 cm | 191.638 | 5.905 | 5.578 | 5.578 | 5.687 | 5658.1746 | 43279.8 | 60202.7781 | 36380.2509 | 2.6534 | 2.6641 | 0.65 | Dunite
C5708B-90Z-3 W, 68.5--70.5 cm | 196.795 | 5.037 | 4.768 | 4.768 | 4.8577 | 52983.2565 | 6725.5132 | 21391.9858 | 27033.5852 | 2.5839 | 2.6216 | 2.33 | Harzburgite
C5708B-91Z-4 W, 40.0--42.0 cm | 200.226 | 5.933 | 5.753 | 5.753 | 5.813 | 7810.1953 | 11573.1528 | 17404.3048 | 12262.551 | 2.7503 | 2.7609 | 0.6 | Harzburgite
C5708B-92Z-1 W, 55.0--57.0 cm | 201.139 | 5.63 | 5.515 | 5.515 | 5.5533 | 2069.8089 |  | 228862.7118 | 115466.2603 | 2.6417 | 2.6626 | 1.26 | Harzburgite
C5708B-93Z-1 W, 5.0--7.0 cm | 203.648 | 5.978 | 5.815 | 5.815 | 5.8693 | 21362.7223 | 139428.651 |  | 80395.6866 | 2.7561 | 2.7651 | 0.51 | Harzburgite
C5708B-94Z-3 W, 63.0--65.0 cm | 208.69 | 5.883 | 5.857 | 5.857 | 5.8657 | 8713.8856 | 5947.1761 | 5132.068 | 6597.7099 | 2.7335 | 2.7514 | 1.03 | Harzburgite
C5708B-95Z-4 W, 25.0--27.0 cm | 212.137 | 4.227 | 4.311 | 4.311 | 4.283 |  |  |  |  | 2.6598 | 2.75 | 5.16 | Dunite
C5708B-96Z-4 W, 54.0--56.0 cm | 215.365 | 5.972 | 5.585 | 5.585 | 5.714 | 13090.8118 | 9001.9915 | 6546.7683 | 9546.5239 | 2.8319 | 2.8452 | 0.72 | Harzburgite
C5708B-97Z-3 W, 36.0--38.0 cm | 217.625 | 5.786 | 5.635 | 5.635 | 5.6853 | 5309.6807 | 5100.6955 | 5223.5728 | 5211.3163 | 2.697 | 2.7107 | 0.8 | Harzburgite
C5708B-99Z-4 W, 18.0--20.0 cm | 221.455 | 5.75 | 5.612 | 5.612 | 5.658 | 3288.6964 | 4385.4002 | 3191.5714 | 3621.8893 | 2.7122 | 2.7261 | 0.81 | Harzburgite
C5708B-100Z-4 W, 15.0--17.0 cm | 224.323 | 5.79 | 5.886 | 5.886 | 5.854 | 2697.2538 | 8826.6911 | 9251.0301 | 6924.9917 | 2.7852 | 2.7943 | 0.51 | Harzburgite
C5708B-101Z-3 W, 4.0--6.0 cm | 226.358 | 4.168 | 4.369 | 4.369 | 4.302 | 242.3582 | 6052.5933 | 59.8197 | 2118.2571 | 2.5737 | 2.6326 | 3.61 | Harzburgite
C5708B-102Z-2 W, 56.0--58.0 cm | 228.91 | 5.858 | 6.062 | 6.062 | 5.994 | 8678.9861 | 7814.1102 | 7913.4399 | 8135.512 | 2.7945 | 2.8038 | 0.51 | Harzburgite
C5708B-103Z-2 W, 16.0--18.0 cm | 231.492 | 5.975 | 6.143 | 6.143 | 6.087 | 8768.0589 | 8663.0531 | 8480.7264 | 8637.2795 | 2.8103 | 2.8188 | 0.47 | Harzburgite
C5708B-104Z-3 W, 3.0--5.0 cm | 235.234 | 7.05 | 6.709 | 6.709 | 6.8227 | 26402.2971 | 3775.5915 | 12670.0177 | 14282.6354 | 2.8027 | 2.8062 | 0.19 | Harzburgite
C5708B-105Z-2 W, 65.0--67.0 cm | 237.91 | 5.461 | 5.579 | 5.579 | 5.5397 | 1573.0603 | 1107.5803 | 8078.6098 | 3586.4168 | 2.655 | 2.6719 | 1.01 | Harzburgite
C5708B-106Z-2 W, 41.0--43.0 cm | 240.814 | 5.392 | 5.327 | 5.327 | 5.3487 | 305.5099 | 521.845 | 1180.3219 | 669.2256 | 2.6219 | 2.6378 | 0.97 | Harzburgite
C5708B-107Z-4 W, 77.0--79.0 cm | 245.41 | 4.724 | 4.813 | 4.813 | 4.7833 | 58.1106 | 54.1269 | 48.3949 | 53.5441 | 2.4658 | 2.5344 | 4.47 | Harzburgite
C5708B-108Z-1 W, 11.0--13.0 cm | 245.692 | 5.735 | 5.448 | 5.448 | 5.5437 | 3695.5911 | 4659.3473 | 5886.6744 | 4747.2043 | 2.5867 | 2.601 | 0.89 | Harzburgite
C5708B-109Z-1 W, 44.0--46.0 cm | 248.217 | 5.781 | 5.614 | 5.614 | 5.6697 | 1140.6267 | 674.3406 | 6702.7934 | 2839.2536 | 2.6877 | 2.7007 | 0.77 | Harzburgite
C5708B-110Z-1 W, 46.0--48.0 cm | 249.019 | 5.624 | 5.754 | 5.754 | 5.7107 | 908.0783 | 606.3404 | 1747.0843 | 1087.1677 | 2.737 | 2.7506 | 0.78 | Harzburgite
C5708B-111Z-4 W, 19.0--21.0 cm | 253.906 | 5.539 | 5.69 | 5.69 | 5.6397 | 3018.7757 | 1903.8811 | 6254.9801 | 3725.879 | 2.6796 | 2.6925 | 0.76 | Harzburgite
C5708B-112Z-4 W, 82.0--84.0 cm | 257.495 | 5.581 | 5.564 | 5.564 | 5.5697 | 941.0485 | 3042.3127 | 8738.2532 | 4240.5382 | 2.6146 | 2.6307 | 0.99 | Harzburgite
C5708B-113Z-2 W, 13.0--15.0 cm | 258.463 | 4.941 | 4.744 | 4.744 | 4.8097 | 72.4892 | 7291.1404 | 3008.7754 | 3457.4683 | 2.5583 | 2.6031 | 2.8 | Dunite
C5708B-114Z-2 W, 27.0--29.0 cm | 261.767 | 5.904 | 5.666 | 5.666 | 5.7453 | 1929.9888 | 283.8689 | 6817.116 | 3010.3246 | 2.7401 | 2.7508 | 0.62 | Harzburgite
C5708B-115Z-2 W, 40.0--42.0 cm | 264.91 | 5.882 | 5.705 | 5.705 | 5.764 | 624.6901 | 7504.1726 | 6340.8717 | 4823.2448 | 2.7227 | 2.735 | 0.71 | Harzburgite
C5708B-116Z-2 W, 32.0--34.0 cm | 267.6 | 6.113 | 6.228 | 6.228 | 6.1897 | 25713.644 | 18811.6315 | 3616.7125 | 16047.3294 | 2.7653 | 2.7709 | 0.32 | Harzburgite
C5708B-118Z-3 W, 72.0--74.0 cm | 271.907 | 5.686 | 5.605 | 5.605 | 5.632 | 7632.7347 | 9426.8007 | 7529.4177 | 8196.3177 | 2.6394 | 2.6557 | 0.99 | Harzburgite
C5708B-119Z-3 W, 15.0--17.0 cm | 274.337 | 5.834 | 5.837 | 5.837 | 5.836 | 8498.1279 | 6753.0794 | 9805.6374 | 8352.2816 | 2.7508 | 2.7623 | 0.66 | Harzburgite
C5708B-120Z-3 W, 27.0--29.0 cm | 277.19 | 5.946 | 5.935 | 5.935 | 5.9387 | 11524.956 | 14517.1351 | 12915.2639 | 12985.785 | 2.7815 | 2.7912 | 0.54 | Harzburgite
C5708B-121Z-2 W, 6.0--8.0 cm | 279.597 | 5.946 | 5.791 | 5.791 | 5.8427 | 5063.5298 | 5348.5576 | 5769.8633 | 5393.9836 | 2.7279 | 2.7403 | 0.71 | Harzburgite
C5708B-122Z-2 W, 58.0--60.0 cm | 283.003 | 4.397 | 4.439 | 4.439 | 4.425 |  | 0.78294 | 1.9447 | 1.3638 | 2.6076 | 2.6696 | 3.72 | Harzburgite
C5708B-123Z-1 W, 45.0--47.0 cm | 285.05 | 4.097 | 4.016 | 4.016 | 4.043 | 6.9198 | 4.2186 | 6.7216 | 5.9533 | 2.6814 | 2.8103 | 7.13 | Harzburgite
C5708B-124Z-2 W, 81.0--83.0 cm | 286.575 | 5.766 | 5.57 | 5.57 | 5.6353 | 14.3123 | 10.8004 | 35.432 | 20.1815 | 2.7314 | 2.747 | 0.89 | Harzburgite
C5708B-125Z-3 W, 72.0--74.0 cm | 289.677 | 5.178 | 4.988 | 4.988 | 5.0513 | 98.758 | 123.3062 | 65.8951 | 95.9864 | 2.5873 | 2.6345 | 2.89 | Harzburgite
C5708B-126Z-1 W, 63.0--65.0 cm | 291.124 | 5.121 | 4.437 | 4.437 | 4.665 | 19.5607 | 23.7026 | 17.3735 | 20.2123 | 2.6269 | 2.7057 | 4.63 | Harzburgite
C5708B-127Z-3 W, 3.0--5.0 cm | 295.1 | 5.299 | 5.252 | 5.252 | 5.2677 | 8871.0873 | 7759.1969 | 7684.194 | 8104.8261 | 2.6399 | 2.6672 | 1.64 | Harzburgite
C5708B-128Z-1 W, 50.0--52.0 cm | 297.064 | 5.386 | 5.798 | 5.798 | 5.6607 | 14474.5033 | 11976.0356 | 13145.0847 | 13198.5412 | 2.8128 | 2.8353 | 1.23 | Harzburgite
C5708B-128Z-4 W, 30.0--32.0 cm | 298.815 | 5.56 | 5.549 | 5.549 | 5.5527 | 11510.7382 | 11259.6167 | 11665.4959 | 11478.6169 | 2.7739 | 2.801 | 1.51 | Harzburgite
C5708B-129Z-1 W, 23.0--25.0 cm | 299.77 | 5.899 | 5.595 | 5.595 | 5.6963 | 7814.6446 | 9122.5993 | 7787.8879 | 8241.7106 | 2.8151 | 2.8486 | 1.81 | Harzburgite