## BT1_T15
Table BT1_T15. Summary of descrete physical properties measurements, Hole BT1B.
St. Dev. = standard deviation.
| All samples |  | Lisvenite |  | Serpentinite |  | Greenschist/rock
| Mean | St. Dev. | Mean | St. Dev. | Mean | St. Dev. | Mean | St. Dev.
Vp (m/s) | 6.1739 | 0.71718 | 6.4056 | 0.44373 | 4.0744 | 0.46443 | 6.2132 | 0.41227
Vp apparent anisotropy (%) | 6.6184 | 5.08 | 4.8094 | 3.0866 | 5.04 | 4.0026 | 9.3354 | 6.2134
Bulk density (g/cm3) | 2.8831 | 0.15436 | 2.863 | 0.074374 | 2.5207 | 0.049643 | 2.9903 | 0.085864
Grain density (g/cm3) | 2.9351 | 0.10887 | 2.9191 | 0.058872 | 2.6886 | 0.041966 | 3.0067 | 0.084874
Porosity (%) | 2.7913 | 4.0044 | 2.8985 | 3.2107 | 9.9138 | 2.8827 | 0.81422 | 0.86013
Thermal conductivity (W/[m·K]) | 4.1485 | 1.2569 | 5.1558 | 0.59042 | 2.6399 | 0.069414 | 2.8285 | 0.2347