## BA3_T10
Table T10. Discrete physical properties data, Hole BA3A.
Property | Statistic | All samples | Dunite | Harzburgite
Vp (km/s) | Average | 5.3221 | 5.2715 | 5.3232
| STD (1σ) | 0.46838 | 0.094045 | 0.47303
| Maximum | 5.9867 | 5.338 | 5.9867
| Minimum | 2.4983 | 5.205 | 2.4983
| numbers | 100 | 2 | 98
Bulk density (g/cm3) | Average | 2.5909 | 2.5415 | 2.5919
| STD (1σ) | 0.11116 | 0.031183 | 0.074928
| Maximum | 2.8367 | 2.5636 | 2.8367
| Minimum | 2.2049 | 2.5195 | 2.2049
| numbers | 100 | 2 | 98
Grain density (g/cm3) | Average | 2.6285 | 2.5718 | 2.6297
| STD (1σ) | 0.047862 | 0.031608 | 0.047541
| Maximum | 2.8578 | 2.5942 | 2.8578
| Minimum | 2.5044 | 2.5495 | 2.5044
| numbers | 100 | 2 | 98
Porosity (%) | Average | 2.342 | 1.955 | 2.3499
| STD (1σ) | 3.5287 | 0.021213 | 3.5645
| Maximum | 31.62 | 1.97 | 31.62
| Minimum | 0.82 | 1.94 | 0.82
| numbers | 100 | 2 | 98
Wet Electrical Resistivity (Ω·m) | Average | 1847.4315 | 759.3508 | 1869.6373
| STD (1σ) | 1064.5376 | 282.9761 | 1063.4245
| Maximum | 3804.9943 | 959.445 | 3804.9943
| Minimum | 33.1342 | 559.2565 | 33.1342
| numbers | 100 | 2 | 98
Dry Electrical Resistivity (Ω·m) | Average | 7795.0821 | 2349.3431 | 7906.2196
| STD (1σ) | 5286.8186 | 1483.2658 | 5280.1632
| Maximum | 33901.3573 | 3398.1704 | 33901.3573
| Minimum | 410.1598 | 1300.5158 | 410.1598
| numbers | 100 | 2 | 98
Bulk Magnetic Susceptibility (x10-5 SI) | Average | 0.0043324 | 0.0064805 | 0.0042877
| STD (1σ) | 0.0047816 | 0.00024254 | 0.0048213
| Maximum | 0.02514 | 0.006652 | 0.02514
| Minimum | 0.001021 | 0.006309 | 0.001021
| numbers | 98 | 2 | 96
Thermal Conductivity (W/m·K) | Average | 2.2035 | 2.2803 | 2.2017
| STD (1σ) | 0.15853 | 0.019328 | 0.15995
| Maximum | 2.6572 | 2.294 | 2.6572
| Minimum | 1.8452 | 2.2667 | 1.8452
| numbers | 87 | 2 | 85