## Sheet1
Table ST13. Consolidation data for Specimen MU-24, Sample 316-C0007C-3H-3,104 cm (32.64 mbsf)
Time (s) | ε (%) | H (mm) | σv (kPa) | u (kPa) | ub (kPa) | Δu (kPa) | σ'v (kPa) | Δu/σv | e | n | Ki (m/s) | ki (m2) | Cv (m2/s) | SED (kJ/m3)
6356 | 0.19208 | 24.3372 | 10.6482 | 202.1577 | 203.187 | -1.0294 | 11.3345 | -0.096669 | 0.87393 | 0.46636 |  |  |  | 0.015106
6613 | 0.22282 | 24.3297 | 17.9649 | 207.2309 | 203.8353 | 3.3956 | 15.7012 | 0.18901 | 0.87335 | 0.4662 |  |  |  | 0.019931
6871 | 0.28104 | 24.3155 | 19.3369 | 207.6723 | 203.3373 | 4.335 | 16.4469 | 0.22419 | 0.87226 | 0.46589 |  |  |  | 0.029507
7128 | 0.32263 | 24.3053 | 19.5762 | 208.2857 | 203.6814 | 4.6044 | 16.5066 | 0.2352 | 0.87148 | 0.46566 |  |  |  | 0.036372
7385 | 0.35086 | 24.2984 | 20.9157 | 208.3279 | 203.3186 | 5.0093 | 17.5762 | 0.2395 | 0.87095 | 0.46551 | 1.1925e-09 | 1.1836e-16 | 4.7963e-08 | 0.041334
7643 | 0.42859 | 24.2795 | 20.634 | 209.3871 | 203.8225 | 5.5646 | 16.9242 | 0.26968 | 0.86949 | 0.46509 |  |  |  | 0.054489
7900 | 0.47659 | 24.2678 | 21.0492 | 208.2348 | 203.2588 | 4.9759 | 17.7319 | 0.2364 | 0.86859 | 0.46484 | 1.2495e-09 | 1.2402e-16 | 2.1105e-08 | 0.063001
8157 | 0.53881 | 24.2526 | 20.919 | 208.7811 | 203.0625 | 5.7185 | 17.1067 | 0.27337 | 0.86742 | 0.4645 |  |  |  | 0.073644
8414 | 0.5861 | 24.2411 | 23.4031 | 209.0693 | 203.8713 | 5.198 | 19.9378 | 0.22211 | 0.86653 | 0.46425 |  |  |  | 0.083073
8672 | 0.64548 | 24.2266 | 26.1887 | 208.8742 | 204.3411 | 4.5331 | 23.1667 | 0.17309 | 0.86542 | 0.46393 |  |  |  | 0.096829
8929 | 0.70907 | 24.2111 | 27.2723 | 209.432 | 203.1958 | 6.2362 | 23.1149 | 0.22866 | 0.86422 | 0.46358 |  |  |  | 0.11153
9186 | 0.74443 | 24.2025 | 24.1852 | 208.8016 | 203.564 | 5.2377 | 20.6934 | 0.21657 | 0.86356 | 0.46339 | 8.5414e-10 | 8.478e-17 |  | 0.11885
9443 | 0.78859 | 24.1917 | 26.9266 | 208.5664 | 203.2824 | 5.284 | 23.4039 | 0.19624 | 0.86273 | 0.46315 | 1.0344e-09 | 1.0267e-16 | 6.5268e-07 | 0.12918
9701 | 0.84182 | 24.1787 | 31.7033 | 209.4827 | 202.0008 | 7.4819 | 26.7153 | 0.236 | 0.86173 | 0.46287 |  |  |  | 0.1434
9958 | 0.91015 | 24.1621 | 28.1764 | 208.3546 | 203.1233 | 5.2313 | 24.6889 | 0.18566 | 0.86045 | 0.4625 |  |  |  | 0.16027
10215 | 0.96699 | 24.1482 | 25.7941 | 207.5507 | 202.8115 | 4.7392 | 22.6346 | 0.18373 | 0.85938 | 0.46219 | 9.9295e-10 | 9.8558e-17 | 8.7062e-07 | 0.17314
10473 | 0.99414 | 24.1416 | 35.9652 | 209.6915 | 203.6032 | 6.0884 | 31.9063 | 0.16929 | 0.85887 | 0.46204 |  |  |  | 0.1818
10730 | 1.0294 | 24.133 | 33.6717 | 208.0772 | 203.5169 | 4.5603 | 30.6316 | 0.13543 | 0.85821 | 0.46185 |  |  |  | 0.1926
10987 | 1.0465 | 24.1288 | 34.7931 | 208.1019 | 204.8722 | 3.2297 | 32.64 | 0.092826 | 0.85789 | 0.46175 |  |  |  | 0.1982
11244 | 1.131 | 24.1082 | 31.1452 | 208.7938 | 203.3716 | 5.4222 | 27.5303 | 0.1741 | 0.8563 | 0.46129 |  |  |  | 0.22143
11502 | 1.1707 | 24.0985 | 32.776 | 207.7348 | 203.4203 | 4.3145 | 29.8997 | 0.13163 | 0.85556 | 0.46108 | 1.3069e-09 | 1.2972e-16 |  | 0.23331
11759 | 1.2318 | 24.0836 | 33.5988 | 207.7799 | 203.2713 | 4.5086 | 30.5931 | 0.13419 | 0.85441 | 0.46074 |  |  |  | 0.25201
12016 | 1.2673 | 24.075 | 25.5531 | 207.8701 | 203.4919 | 4.3782 | 22.6343 | 0.17134 | 0.85374 | 0.46055 |  |  |  | 0.26005
12273 | 1.3121 | 24.0641 | 33.0207 | 208.4308 | 203.8497 | 4.5811 | 29.9666 | 0.13873 | 0.8529 | 0.46031 |  |  |  | 0.27346
12531 | 1.3625 | 24.0518 | 36.447 | 207.8752 | 203.5735 | 4.3017 | 33.5792 | 0.11803 | 0.85196 | 0.46003 |  |  |  | 0.29041
12788 | 1.3925 | 24.0445 | 42.5717 | 209.2852 | 203.996 | 5.2892 | 39.0456 | 0.12424 | 0.85139 | 0.45987 |  |  |  | 0.3021
13046 | 1.4556 | 24.0291 | 42.328 | 208.7416 | 203.7282 | 5.0134 | 38.9857 | 0.11844 | 0.85021 | 0.45952 |  |  |  | 0.32672
13303 | 1.5051 | 24.017 | 40.4293 | 207.8272 | 203.1753 | 4.6519 | 37.328 | 0.11506 | 0.84928 | 0.45925 |  |  |  | 0.34519
13560 | 1.5447 | 24.0073 | 38.1273 | 206.2922 | 202.2792 | 4.013 | 35.452 | 0.10525 | 0.84854 | 0.45903 |  |  |  | 0.35922
13817 | 1.6205 | 23.9889 | 39.7193 | 207.5958 | 202.937 | 4.6588 | 36.6135 | 0.11729 | 0.84711 | 0.45861 |  |  |  | 0.38696
14074 | 1.6721 | 23.9763 | 43.8418 | 207.6958 | 202.9275 | 4.7684 | 40.6629 | 0.10876 | 0.84614 | 0.45833 |  |  |  | 0.40796
14332 | 1.7088 | 23.9673 | 44.576 | 207.0919 | 202.1079 | 4.984 | 41.2533 | 0.11181 | 0.84545 | 0.45813 |  |  |  | 0.42312
14589 | 1.7612 | 23.9546 | 47.7201 | 209.8594 | 204.4078 | 5.4516 | 44.0857 | 0.11424 | 0.84447 | 0.45784 | 1.0499e-09 | 1.0421e-16 |  | 0.44619
14846 | 1.8116 | 23.9422 | 47.2361 | 208.8073 | 203.5421 | 5.2651 | 43.726 | 0.11146 | 0.84352 | 0.45756 |  |  |  | 0.46826
15104 | 1.8695 | 23.9281 | 45.8109 | 206.6309 | 201.8714 | 4.7595 | 42.6379 | 0.1039 | 0.84244 | 0.45724 | 1.4713e-09 | 1.4604e-16 | 1.6283e-07 | 0.49292
15361 | 1.9378 | 23.9115 | 48.5711 | 208.3242 | 203.1088 | 5.2154 | 45.0941 | 0.10738 | 0.84115 | 0.45686 |  |  |  | 0.52372
15618 | 1.9933 | 23.898 | 50.469 | 208.7735 | 203.4439 | 5.3296 | 46.9159 | 0.1056 | 0.84011 | 0.45656 |  |  |  | 0.54976
15876 | 2.0442 | 23.8856 | 50.356 | 207.0476 | 202.7785 | 4.2691 | 47.5099 | 0.084779 | 0.83916 | 0.45627 |  |  |  | 0.57393
16133 | 2.0931 | 23.8736 | 57.0953 | 208.8467 | 203.5948 | 5.2519 | 53.594 | 0.091985 | 0.83824 | 0.456 | 6.6882e-10 | 6.6385e-17 | 6.1712e-07 | 0.60015
16390 | 2.1075 | 23.8701 | 57.1047 | 208.8955 | 203.0885 | 5.807 | 53.2333 | 0.10169 | 0.83797 | 0.45592 |  |  |  | 0.6078
16647 | 2.1631 | 23.8565 | 56.9652 | 206.9897 | 202.0677 | 4.922 | 53.6839 | 0.086404 | 0.83692 | 0.45561 |  |  |  | 0.63767
16905 | 2.2104 | 23.845 | 60.0255 | 208.571 | 203.0836 | 5.4874 | 56.3672 | 0.091418 | 0.83604 | 0.45535 | 7.3248e-10 | 7.4667e-17 |  | 0.66433
17162 | 2.2358 | 23.8388 | 58.9613 | 209.9918 | 204.7284 | 5.2634 | 55.4523 | 0.089269 | 0.83556 | 0.45521 |  |  |  | 0.67839
17419 | 2.2853 | 23.8268 | 60.5357 | 207.9831 | 202.8824 | 5.1007 | 57.1352 | 0.084259 | 0.83463 | 0.45493 |  |  |  | 0.70667
17677 | 2.2959 | 23.8242 | 65.5932 | 209.232 | 203.2262 | 6.0058 | 61.5894 | 0.091561 | 0.83443 | 0.45487 |  |  |  | 0.71322
17934 | 2.3685 | 23.8065 | 66.7605 | 208.2446 | 203.1625 | 5.0821 | 63.3725 | 0.076124 | 0.83307 | 0.45447 |  |  |  | 0.75924
18191 | 2.4288 | 23.7918 | 68.0815 | 207.7899 | 202.592 | 5.198 | 64.6162 | 0.076349 | 0.83194 | 0.45413 | 1.2342e-09 | 1.2581e-16 |  | 0.79821
18449 | 2.4847 | 23.7781 | 73.4036 | 211.1554 | 203.3821 | 7.7733 | 68.2214 | 0.1059 | 0.83089 | 0.45382 |  |  |  | 0.83635
18706 | 2.5447 | 23.7635 | 68.9377 | 208.8761 | 203.412 | 5.4641 | 65.2949 | 0.079262 | 0.82976 | 0.45348 | 5.3694e-10 | 5.4733e-17 | 3.7608e-07 | 0.87554
18963 | 2.5378 | 23.7652 | 75.3335 | 208.1554 | 202.9557 | 5.1997 | 71.867 | 0.069022 | 0.82989 | 0.45352 |  |  |  | 0.87058
19220 | 2.5761 | 23.7559 | 74.847 | 207.9666 | 203.1184 | 4.8482 | 71.6148 | 0.064775 | 0.82917 | 0.4533 |  |  |  | 0.89796
19478 | 2.6288 | 23.743 | 80.5558 | 209.1212 | 203.4792 | 5.6421 | 76.7944 | 0.070039 | 0.82818 | 0.45301 |  |  |  | 0.93849
19735 | 2.6786 | 23.7309 | 78.0184 | 208.3321 | 202.9419 | 5.3901 | 74.4249 | 0.069088 | 0.82725 | 0.45273 |  |  |  | 0.97549
19992 | 2.7552 | 23.7122 | 83.6274 | 209.6974 | 203.6095 | 6.0879 | 79.5688 | 0.072798 | 0.82581 | 0.4523 |  |  |  | 1.0365
20250 | 2.7918 | 23.7033 | 86.0403 | 209.1935 | 203.4252 | 5.7683 | 82.1948 | 0.067042 | 0.82512 | 0.45209 | 7.3677e-10 | 7.5104e-17 | 5.544e-07 | 1.0665
20507 | 2.8325 | 23.6933 | 88.9996 | 208.9651 | 203.3674 | 5.5977 | 85.2678 | 0.062896 | 0.82436 | 0.45186 | 1.0481e-09 | 1.0684e-16 | 8.3546e-08 | 1.1013
20764 | 2.8983 | 23.6773 | 86.7725 | 208.6034 | 202.9851 | 5.6183 | 83.0269 | 0.064748 | 0.82312 | 0.45149 | 9.3721e-10 | 9.5536e-17 | 6.6508e-08 | 1.1559
21021 | 2.9282 | 23.67 | 89.2916 | 208.4808 | 203.4431 | 5.0377 | 85.9331 | 0.056419 | 0.82256 | 0.45132 |  |  |  | 1.1816
21279 | 3.0104 | 23.65 | 94.874 | 209.1131 | 203.0909 | 6.0222 | 90.8592 | 0.063476 | 0.82102 | 0.45086 |  |  |  | 1.2562
21536 | 3.0705 | 23.6353 | 97.9692 | 209.2134 | 203.0912 | 6.1222 | 93.8877 | 0.062491 | 0.81989 | 0.45052 | 8.6993e-10 | 8.8678e-17 | 7.1549e-07 | 1.3127
21793 | 3.1073 | 23.6263 | 103.115 | 210.6594 | 203.9958 | 6.6636 | 98.6726 | 0.064623 | 0.8192 | 0.45031 |  |  |  | 1.349
22050 | 3.1483 | 23.6163 | 102.8937 | 209.6398 | 203.6588 | 5.981 | 98.9064 | 0.058128 | 0.81843 | 0.45007 |  |  |  | 1.3896
22308 | 3.2387 | 23.5943 | 103.4635 | 209.0435 | 202.9351 | 6.1085 | 99.3912 | 0.05904 | 0.81673 | 0.44956 |  |  |  | 1.4795
22565 | 3.3005 | 23.5792 | 105.3613 | 209.4438 | 203.6958 | 5.748 | 101.5293 | 0.054555 | 0.81557 | 0.44921 |  |  |  | 1.5422
22822 | 3.3377 | 23.5701 | 107.7877 | 208.9889 | 203.0596 | 5.9293 | 103.8348 | 0.055009 | 0.81487 | 0.449 |  |  |  | 1.5808
23079 | 3.349 | 23.5674 | 112.0054 | 209.8523 | 202.8939 | 6.9584 | 107.3665 | 0.062126 | 0.81466 | 0.44893 | 2.0486e-10 | 2.0883e-17 |  | 1.5929
23337 | 3.3638 | 23.5638 | 117.0041 | 209.8763 | 203.6458 | 6.2305 | 112.8505 | 0.05325 | 0.81438 | 0.44885 |  |  |  | 1.6096
23594 | 3.4449 | 23.544 | 117.6308 | 209.8013 | 203.1882 | 6.6131 | 113.2221 | 0.056219 | 0.81286 | 0.44838 |  |  |  | 1.7015
23851 | 3.5304 | 23.5231 | 119.0697 | 209.7408 | 203.3341 | 6.4067 | 114.7985 | 0.053807 | 0.81125 | 0.4479 |  |  |  | 1.7997
24108 | 3.5784 | 23.5114 | 121.0996 | 206.3685 | 200.7146 | 5.6538 | 117.3304 | 0.046688 | 0.81035 | 0.44762 | 7.1213e-10 | 7.2593e-17 |  | 1.856
24366 | 3.6043 | 23.5051 | 126.803 | 210.292 | 203.4118 | 6.8802 | 122.2161 | 0.054259 | 0.80987 | 0.44747 |  |  |  | 1.8875
24623 | 3.6104 | 23.5036 | 128.547 | 210.43 | 202.8314 | 7.5986 | 123.4813 | 0.059111 | 0.80975 | 0.44744 |  |  |  | 1.8951
24880 | 3.6283 | 23.4993 | 134.0043 | 211.6299 | 203.7938 | 7.8361 | 128.7802 | 0.058476 | 0.80942 | 0.44734 |  |  |  | 1.9181
25137 | 3.676 | 23.4876 | 135.5407 | 210.3013 | 203.3664 | 6.9349 | 130.9174 | 0.051165 | 0.80852 | 0.44706 | 7.4939e-10 | 7.6391e-17 |  | 1.9806
25395 | 3.7236 | 23.476 | 143.5388 | 211.3434 | 204.1105 | 7.2329 | 138.7168 | 0.05039 | 0.80762 | 0.44679 | 7.5608e-10 | 7.7072e-17 |  | 2.0467
25652 | 3.7764 | 23.4632 | 140.7345 | 209.6879 | 203.3784 | 6.3094 | 136.5282 | 0.044832 | 0.80663 | 0.44648 |  |  |  | 2.1188
25909 | 3.8482 | 23.4456 | 140.7926 | 209.8327 | 203.1027 | 6.73 | 136.3059 | 0.047801 | 0.80529 | 0.44607 |  |  |  | 2.2166
26166 | 3.8906 | 23.4353 | 148.1111 | 209.6915 | 204.3154 | 5.3762 | 144.527 | 0.036298 | 0.80449 | 0.44583 |  |  |  | 2.2778
26424 | 3.9179 | 23.4287 | 151.6714 | 210.1643 | 203.1267 | 7.0376 | 146.9797 | 0.0464 | 0.80398 | 0.44567 | 7.4784e-10 | 7.6232e-17 | 4.7717e-07 | 2.3179
26681 | 3.9874 | 23.4117 | 155.2565 | 209.831 | 202.8187 | 7.0123 | 150.5816 | 0.045166 | 0.80267 | 0.44527 | 7.9082e-10 | 8.0613e-17 | 4.4663e-07 | 2.4226
26938 | 4.0198 | 23.4038 | 157.4475 | 210.3368 | 203.0949 | 7.242 | 152.6195 | 0.045996 | 0.80207 | 0.44508 | 5.7048e-10 | 5.8153e-17 | 6.5951e-07 | 2.472
27196 | 4.0635 | 23.3932 | 164.1945 | 210.5692 | 203.0804 | 7.4888 | 159.2019 | 0.045609 | 0.80124 | 0.44483 | 7.7416e-10 | 7.8915e-17 |  | 2.5416
27453 | 4.1266 | 23.3778 | 165.5253 | 210.5094 | 202.999 | 7.5103 | 160.5184 | 0.045373 | 0.80006 | 0.44446 |  |  |  | 2.6429
27710 | 4.1852 | 23.3635 | 169.4678 | 211.1302 | 203.3069 | 7.8233 | 164.2522 | 0.046164 | 0.79896 | 0.44412 |  |  |  | 2.7392
27967 | 4.245 | 23.3489 | 173.1868 | 210.6555 | 203.14 | 7.5155 | 168.1765 | 0.043395 | 0.79784 | 0.44378 |  |  |  | 2.8398
28225 | 4.2913 | 23.3376 | 173.3791 | 210.2123 | 203.1155 | 7.0969 | 168.6478 | 0.040933 | 0.79697 | 0.44351 |  |  |  | 2.9179
28482 | 4.3133 | 23.3323 | 184.9213 | 211.4446 | 203.2284 | 8.2162 | 179.4438 | 0.044431 | 0.79655 | 0.44338 |  |  |  | 2.9573
28740 | 4.3595 | 23.321 | 184.5206 | 210.8268 | 203.3723 | 7.4545 | 179.5509 | 0.040399 | 0.79569 | 0.44311 |  |  |  | 3.0402
28997 | 4.4017 | 23.3107 | 188.0999 | 210.1888 | 202.7402 | 7.4486 | 183.1342 | 0.039599 | 0.79489 | 0.44286 |  |  |  | 3.1176
29254 | 4.4513 | 23.2986 | 197.8879 | 212.6749 | 204.4428 | 8.2321 | 192.3998 | 0.0416 | 0.79396 | 0.44258 | 8.2743e-10 | 8.4345e-17 |  | 3.2129
29511 | 4.5275 | 23.28 | 196.9804 | 211.2907 | 203.589 | 7.7018 | 191.8459 | 0.039099 | 0.79253 | 0.44213 | 8.305e-10 | 8.4658e-17 |  | 3.3592
29768 | 4.5695 | 23.2698 | 201.3266 | 211.0584 | 203.1655 | 7.8929 | 196.0646 | 0.039205 | 0.79174 | 0.44188 | 7.5616e-10 | 7.708e-17 | 5.353e-07 | 3.4414
30026 | 4.638 | 23.2531 | 204.7775 | 210.6469 | 202.754 | 7.8929 | 199.5156 | 0.038544 | 0.79046 | 0.44148 | 7.1024e-10 | 7.2399e-17 | 3.5229e-07 | 3.5783
30283 | 4.6734 | 23.2444 | 206.429 | 211.913 | 203.9431 | 7.9699 | 201.1158 | 0.038608 | 0.78979 | 0.44128 |  |  |  | 3.6493
30540 | 4.7267 | 23.2314 | 210.0417 | 211.3351 | 203.2088 | 8.1262 | 204.6242 | 0.038689 | 0.78879 | 0.44096 |  |  |  | 3.7584
30797 | 4.7662 | 23.2218 | 219.8386 | 211.1731 | 202.9096 | 8.2635 | 214.3296 | 0.037589 | 0.78805 | 0.44073 | 5.7607e-10 | 5.8723e-17 | 6.7706e-07 | 3.8432
31055 | 4.815 | 23.2099 | 219.9946 | 210.9211 | 203.1314 | 7.7897 | 214.8014 | 0.035409 | 0.78713 | 0.44044 | 6.6984e-10 | 6.8281e-17 | 4.3887e-07 | 3.948
31312 | 4.8631 | 23.1982 | 226.2138 | 211.6544 | 203.161 | 8.4934 | 220.5515 | 0.037546 | 0.78623 | 0.44016 |  |  |  | 4.0541
31569 | 4.8923 | 23.1911 | 231.7603 | 211.5875 | 203.3301 | 8.2574 | 226.2554 | 0.035629 | 0.78568 | 0.43999 |  |  |  | 4.12
31826 | 4.9283 | 23.1823 | 240.8575 | 212.512 | 203.5765 | 8.9355 | 234.9005 | 0.037099 | 0.78501 | 0.43978 | 5.846e-10 | 5.9592e-17 |  | 4.2048
32084 | 4.9894 | 23.1674 | 241.7577 | 212.5012 | 201.8405 | 10.6607 | 234.6506 | 0.044096 | 0.78386 | 0.43942 |  |  |  | 4.348
32341 | 5.1026 | 23.1398 | 246.293 | 211.8885 | 203.4037 | 8.4848 | 240.6365 | 0.03445 | 0.78173 | 0.43875 |  |  |  | 4.6204
32598 | 5.1565 | 23.1267 | 254.6135 | 212.6669 | 203.8576 | 8.8093 | 248.7407 | 0.034599 | 0.78072 | 0.43843 |  |  |  | 4.7544
32855 | 5.2084 | 23.114 | 256.6761 | 211.874 | 203.1902 | 8.6838 | 250.8869 | 0.033832 | 0.77975 | 0.43812 |  |  |  | 4.8846
33113 | 5.2416 | 23.1059 | 256.3676 | 210.4153 | 202.3429 | 8.0723 | 250.986 | 0.031487 | 0.77912 | 0.43793 |  |  |  | 4.9682
33370 | 5.2727 | 23.0983 | 272.3096 | 212.9622 | 204.0698 | 8.8924 | 266.3813 | 0.032655 | 0.77854 | 0.43774 | 4.5582e-10 | 4.6465e-17 | 8.491e-07 | 5.0508
33627 | 5.3171 | 23.0875 | 270.7156 | 211.9189 | 202.9961 | 8.9228 | 264.7671 | 0.03296 | 0.77771 | 0.43748 | 6.7436e-10 | 6.8742e-17 | 2.4527e-07 | 5.1685
33884 | 5.3848 | 23.071 | 276.253 | 212.761 | 203.9478 | 8.8132 | 270.3776 | 0.031903 | 0.77644 | 0.43708 |  |  |  | 5.3515
34142 | 5.4177 | 23.063 | 280.3185 | 211.8395 | 203.2471 | 8.5924 | 274.5903 | 0.030652 | 0.77582 | 0.43688 |  |  |  | 5.4418
34399 | 5.4924 | 23.0447 | 285.7694 | 211.5924 | 202.5949 | 8.9975 | 279.771 | 0.031485 | 0.77442 | 0.43643 | 6.0578e-10 | 6.1752e-17 |  | 5.6509
34656 | 5.5194 | 23.0381 | 298.7939 | 214.2082 | 204.1999 | 10.0082 | 292.1218 | 0.033495 | 0.77391 | 0.43627 | 5.8516e-10 | 5.965e-17 | 5.2892e-07 | 5.7298
34913 | 5.6018 | 23.0181 | 295.6902 | 212.5169 | 203.1686 | 9.3482 | 289.458 | 0.031615 | 0.77236 | 0.43578 |  |  |  | 5.9682
35171 | 5.6367 | 23.0095 | 300.7789 | 212.3622 | 202.9395 | 9.4227 | 294.4971 | 0.031328 | 0.77171 | 0.43557 |  |  |  | 6.071
35428 | 5.6803 | 22.9989 | 310.6445 | 213.2281 | 203.6086 | 9.6195 | 304.2315 | 0.030966 | 0.77089 | 0.43531 |  |  |  | 6.2036
35685 | 5.7142 | 22.9907 | 313.3275 | 212.2965 | 202.9571 | 9.3394 | 307.1012 | 0.029807 | 0.77025 | 0.43511 |  |  |  | 6.3076
35942 | 5.7639 | 22.9785 | 319.7527 | 212.422 | 203.2483 | 9.1737 | 313.6369 | 0.02869 | 0.76932 | 0.43481 |  |  |  | 6.4635
36200 | 5.8356 | 22.9611 | 326.5088 | 213.5955 | 203.3752 | 10.2202 | 319.6953 | 0.031302 | 0.76797 | 0.43438 | 4.7124e-10 | 4.8037e-17 |  | 6.6928
36457 | 5.8543 | 22.9565 | 329.6592 | 212.3338 | 202.7069 | 9.6269 | 323.2413 | 0.029203 | 0.76762 | 0.43427 |  |  |  | 6.7532
36714 | 5.9058 | 22.9439 | 336.4257 | 212.4762 | 203.0066 | 9.4696 | 330.1127 | 0.028148 | 0.76665 | 0.43396 |  |  |  | 6.9234
36971 | 5.9642 | 22.9297 | 342.7269 | 212.6593 | 203.202 | 9.4573 | 336.422 | 0.027594 | 0.76556 | 0.43361 |  |  |  | 7.1197
37229 | 6.0041 | 22.92 | 347.6624 | 212.3973 | 203.1821 | 9.2152 | 341.5189 | 0.026506 | 0.76481 | 0.43337 |  |  |  | 7.2559
37486 | 6.0441 | 22.9102 | 355.2408 | 211.4623 | 201.8315 | 9.6308 | 348.8203 | 0.027111 | 0.76406 | 0.43312 |  |  |  | 7.3957
37743 | 6.0983 | 22.897 | 361.0453 | 212.7257 | 202.9216 | 9.8041 | 354.5093 | 0.027155 | 0.76304 | 0.4328 |  |  |  | 7.5877
38000 | 6.1425 | 22.8862 | 364.9554 | 212.5639 | 203.087 | 9.4769 | 358.6375 | 0.025967 | 0.76221 | 0.43253 |  |  |  | 7.7462
38003 | 6.1392 | 22.887 | 366.1555 | 212.4066 | 203.0159 | 9.3906 | 359.8951 | 0.025647 | 0.76227 | 0.43255 | 4.294e-10 | 4.3772e-17 |  | 7.7344
38258 | 6.1805 | 22.8769 | 368.0959 | 211.7887 | 202.891 | 8.8978 | 362.164 | 0.024172 | 0.7615 | 0.4323 | 4.2676e-10 | 4.3503e-17 | 3.2799e-07 | 7.8841
38515 | 6.2103 | 22.8697 | 370.5535 | 211.0378 | 203.086 | 7.9517 | 365.2523 | 0.021459 | 0.76094 | 0.43212 |  |  |  | 7.9929
38772 | 6.2359 | 22.8634 | 365.8934 | 209.081 | 202.6321 | 6.4489 | 361.5941 | 0.017625 | 0.76046 | 0.43197 |  |  |  | 8.0853
39030 | 6.2711 | 22.8549 | 367.7798 | 208.9271 | 203.0586 | 5.8685 | 363.8675 | 0.015957 | 0.7598 | 0.43175 |  |  |  | 8.2133
39287 | 6.2886 | 22.8506 | 372.0935 | 208.9592 | 203.3252 | 5.634 | 368.3375 | 0.015141 | 0.75947 | 0.43165 |  |  |  | 8.2779
39544 | 6.3486 | 22.8359 | 371.062 | 208.6691 | 203.4843 | 5.1847 | 367.6055 | 0.013973 | 0.75834 | 0.43128 |  |  |  | 8.4986
39801 | 6.3676 | 22.8313 | 368.8816 | 206.3221 | 203.8419 | 2.4802 | 367.2281 | 0.0067237 | 0.75798 | 0.43117 |  |  |  | 8.5683
39811 | 6.3764 | 22.8292 | 372.0098 | 208.8467 | 204.5909 | 4.2559 | 369.1725 | 0.01144 | 0.75782 | 0.43111 | 1.2833e-09 | 1.3081e-16 |  | 8.6007
40059 | 6.316 | 22.8439 | 324.362 | 199.3941 | 202.5383 | -3.1442 | 326.4582 | -0.0096934 | 0.75895 | 0.43148 |  |  |  | 8.4034
40316 | 6.2491 | 22.8602 | 285.5269 | 196.5531 | 203.153 | -6.5999 | 289.9268 | -0.023115 | 0.76021 | 0.43189 |  |  |  | 8.2096
40573 | 6.2418 | 22.862 | 290.8035 | 199.2473 | 202.6988 | -3.4515 | 293.1045 | -0.011869 | 0.76034 | 0.43193 |  |  |  | 8.1882
40830 | 6.2047 | 22.8711 | 248.7331 | 195.1826 | 203.5157 | -8.3331 | 254.2885 | -0.033502 | 0.76104 | 0.43215 |  |  |  | 8.0938
41088 | 6.159 | 22.8822 | 221.276 | 192.3107 | 202.1756 | -9.8649 | 227.8526 | -0.044582 | 0.7619 | 0.43243 |  |  |  | 7.9897
41345 | 6.1173 | 22.8924 | 195.0748 | 192.5732 | 202.9204 | -10.3472 | 201.973 | -0.053042 | 0.76268 | 0.43268 |  |  |  | 7.9054
41603 | 6.0899 | 22.899 | 174.0012 | 192.831 | 203.1968 | -10.3658 | 180.9118 | -0.059573 | 0.7632 | 0.43285 |  |  |  | 7.856
41860 | 6.0579 | 22.9068 | 152.5717 | 190.9181 | 202.4069 | -11.4888 | 160.2309 | -0.075301 | 0.7638 | 0.43304 |  |  |  | 7.8046
42117 | 6.0094 | 22.9187 | 138.3234 | 193.0947 | 203.2029 | -10.1082 | 145.0622 | -0.073077 | 0.76471 | 0.43333 |  |  |  | 7.7343
42374 | 5.9924 | 22.9228 | 123.5621 | 192.9957 | 202.6978 | -9.7021 | 130.0302 | -0.07852 | 0.76503 | 0.43344 |  |  |  | 7.7122
42632 | 5.9607 | 22.9305 | 106.9551 | 192.8653 | 202.4233 | -9.558 | 113.3271 | -0.089365 | 0.76562 | 0.43363 |  |  |  | 7.6763
42889 | 5.8964 | 22.9462 | 96.7903 | 193.7013 | 202.5444 | -8.8431 | 102.6857 | -0.091364 | 0.76683 | 0.43401 |  |  |  | 7.6103
43146 | 5.8442 | 22.9589 | 85.8907 | 194.5091 | 203.0255 | -8.5164 | 91.5683 | -0.099154 | 0.76781 | 0.43433 |  |  |  | 7.5624
43403 | 5.8259 | 22.9634 | 81.7024 | 195.808 | 202.6821 | -6.8741 | 86.2851 | -0.084136 | 0.76815 | 0.43444 |  |  |  | 7.5466
43661 | 5.7882 | 22.9726 | 72.3658 | 196.0083 | 203.1275 | -7.1192 | 77.1119 | -0.098378 | 0.76886 | 0.43466 |  |  |  | 7.5176
43918 | 5.7458 | 22.983 | 63.9496 | 195.7085 | 203.09 | -7.3814 | 68.8706 | -0.11543 | 0.76966 | 0.43492 |  |  |  | 7.4883
44175 | 5.7182 | 22.9897 | 58.6984 | 197.1768 | 203.1284 | -5.9516 | 62.6661 | -0.10139 | 0.77018 | 0.43508 |  |  |  | 7.4711
44432 | 5.6868 | 22.9973 | 55.2928 | 197.2795 | 202.8076 | -5.5281 | 58.9782 | -0.099979 | 0.77077 | 0.43527 |  |  |  | 7.4525
44689 | 5.6667 | 23.0022 | 48.1557 | 196.1193 | 203.1743 | -7.055 | 52.8591 | -0.1465 | 0.77114 | 0.43539 |  |  |  | 7.4419
44693 | 5.6737 | 23.0005 | 46.6294 | 196.7023 | 202.5746 | -5.8722 | 50.5442 | -0.12593 | 0.77101 | 0.43535 |  |  |  | 7.4455
44947 | 5.6506 | 23.0062 | 52.1575 | 199 | 203.9399 | -4.9399 | 55.4508 | -0.094711 | 0.77145 | 0.43549 |  |  |  | 7.4326
45204 | 5.6139 | 23.0151 | 47.0201 | 198.6679 | 203.439 | -4.771 | 50.2008 | -0.10147 | 0.77213 | 0.43571 |  |  |  | 7.4142
45461 | 5.5967 | 23.0193 | 41.7523 | 199.1216 | 202.7059 | -3.5844 | 44.1419 | -0.085848 | 0.77246 | 0.43581 |  |  |  | 7.4066
45719 | 5.5931 | 23.0202 | 43.7129 | 200.207 | 202.8547 | -2.6476 | 45.478 | -0.060569 | 0.77252 | 0.43583 |  |  |  | 7.405
45976 | 5.596 | 23.0195 | 45.1834 | 201.0136 | 202.7765 | -1.7629 | 46.3587 | -0.039016 | 0.77247 | 0.43582 |  |  |  | 7.4063
46233 | 5.5761 | 23.0243 | 43.7627 | 201.3175 | 203.136 | -1.8185 | 44.9751 | -0.041554 | 0.77284 | 0.43593 |  |  |  | 7.3974
46490 | 5.5699 | 23.0258 | 45.7552 | 201.6462 | 202.7272 | -1.0811 | 46.4759 | -0.023627 | 0.77296 | 0.43597 |  |  |  | 7.3945
46499 | 5.578 | 23.0239 | 44.4207 | 201.5854 | 202.8444 | -1.259 | 45.26 | -0.028343 | 0.77281 | 0.43592 |  |  |  | 7.3981
46748 | 5.5833 | 23.0226 | 45.7706 | 202.305 | 203.1346 | -0.82961 | 46.3237 | -0.018125 | 0.77271 | 0.43589 |  |  |  | 7.4006
47005 | 5.5681 | 23.0263 | 46.942 | 201.4442 | 202.1275 | -0.68329 | 47.3975 | -0.014556 | 0.77299 | 0.43598 |  |  |  | 7.3934
47262 | 5.5811 | 23.0231 | 51.3159 | 202.6287 | 202.8294 | -0.20072 | 51.4497 | -0.0039115 | 0.77275 | 0.43591 |  |  |  | 7.4001
47520 | 5.6257 | 23.0122 | 77.563 | 206.4851 | 203.8255 | 2.6597 | 75.7899 | 0.03429 | 0.77191 | 0.43564 |  |  |  | 7.4339
47777 | 5.646 | 23.0073 | 98.4858 | 209.2134 | 204.0607 | 5.1526 | 95.0507 | 0.052319 | 0.77153 | 0.43552 |  |  |  | 7.4532
48034 | 5.6756 | 23.0001 | 114.2701 | 211.0562 | 202.6361 | 8.4201 | 108.6567 | 0.073686 | 0.77098 | 0.43534 |  |  |  | 7.4854
48292 | 5.7464 | 22.9828 | 132.4908 | 209.0631 | 202.3197 | 6.7435 | 127.9952 | 0.050898 | 0.76965 | 0.43492 | 8.5998e-10 | 8.7663e-17 | 3.1174e-06 | 7.5759
48549 | 5.7844 | 22.9735 | 152.3282 | 211.3348 | 203.7831 | 7.5518 | 147.2937 | 0.049576 | 0.76893 | 0.43469 | 6.4673e-10 | 6.5926e-17 | 2.6185e-06 | 7.632
48806 | 5.8378 | 22.9605 | 169.4993 | 211.665 | 203.8409 | 7.8241 | 164.2833 | 0.04616 | 0.76793 | 0.43437 |  |  |  | 7.7197
49063 | 5.8636 | 22.9542 | 192.2766 | 211.6238 | 203.5272 | 8.0966 | 186.8788 | 0.042109 | 0.76745 | 0.43421 |  |  |  | 7.768
49321 | 5.9239 | 22.9395 | 207.2438 | 212.413 | 202.243 | 10.17 | 200.4638 | 0.049073 | 0.76631 | 0.43385 | 5.8633e-10 | 5.9769e-17 | 1.5113e-06 | 7.8888
49578 | 5.9757 | 22.9269 | 221.2467 | 212.1348 | 203.0351 | 9.0997 | 215.1802 | 0.041129 | 0.76534 | 0.43354 | 4.6944e-10 | 4.7853e-17 | 1.9447e-06 | 8.0002
49835 | 6.0041 | 22.92 | 239.1695 | 211.9017 | 202.653 | 9.2487 | 233.0037 | 0.03867 | 0.76481 | 0.43337 |  |  |  | 8.0663
50092 | 6.0601 | 22.9063 | 260.8887 | 213.4033 | 203.6772 | 9.7262 | 254.4046 | 0.037281 | 0.76376 | 0.43303 |  |  |  | 8.209
50350 | 6.1017 | 22.8962 | 275.2878 | 213.5766 | 203.2752 | 10.3014 | 268.4202 | 0.03742 | 0.76298 | 0.43278 |  |  |  | 8.3207
50607 | 6.1226 | 22.8911 | 284.7367 | 212.8512 | 204.035 | 8.8162 | 278.8592 | 0.030962 | 0.76258 | 0.43265 | 4.7275e-10 | 4.819e-17 | 1.8122e-06 | 8.3789
50864 | 6.1801 | 22.8771 | 304.0759 | 212.7531 | 203.4059 | 9.3473 | 297.8444 | 0.03074 | 0.7615 | 0.4323 |  |  |  | 8.55
51122 | 6.22 | 22.8673 | 323.9589 | 214.1006 | 203.1929 | 10.9077 | 316.6871 | 0.03367 | 0.76075 | 0.43206 |  |  |  | 8.6766
51379 | 6.2972 | 22.8485 | 334.3101 | 213.3347 | 203.1863 | 10.1484 | 327.5444 | 0.030356 | 0.7593 | 0.43159 | 8.6533e-10 | 8.8209e-17 |  | 8.9294
51636 | 6.3854 | 22.827 | 349.0062 | 214.6055 | 203.2978 | 11.3077 | 341.4678 | 0.0324 | 0.75765 | 0.43106 | 6.4672e-10 | 6.5924e-17 | 9.4723e-07 | 9.2305
51893 | 6.435 | 22.8149 | 353.6214 | 212.9453 | 203.5027 | 9.4426 | 347.3263 | 0.026703 | 0.75672 | 0.43076 | 4.8903e-10 | 4.985e-17 | 1.0635e-06 | 9.4029
52151 | 6.4726 | 22.8057 | 366.4314 | 211.8561 | 202.2991 | 9.557 | 360.0601 | 0.026081 | 0.75601 | 0.43053 |  |  |  | 9.5382
52408 | 6.518 | 22.7946 | 375.82 | 212.6622 | 202.8086 | 9.8536 | 369.251 | 0.026219 | 0.75516 | 0.43025 | 3.0426e-10 | 3.1015e-17 | 1.4354e-06 | 9.7059
52665 | 6.5292 | 22.7919 | 393.5133 | 214.6023 | 203.6625 | 10.9398 | 386.2201 | 0.0278 | 0.75495 | 0.43018 | 3.0666e-10 | 3.126e-17 | 1.0904e-06 | 9.7491
52923 | 6.5815 | 22.7792 | 398.2766 | 213.4854 | 203.1096 | 10.3759 | 391.3593 | 0.026052 | 0.75397 | 0.42986 | 4.301e-10 | 4.3843e-17 | 7.3287e-07 | 9.9536
53180 | 6.6137 | 22.7713 | 407.735 | 213.8178 | 202.6969 | 11.1209 | 400.321 | 0.027275 | 0.75336 | 0.42967 | 5.2265e-10 | 5.3277e-17 | 7.8546e-07 | 10.0824
53437 | 6.6913 | 22.7524 | 414.6454 | 212.9112 | 202.2403 | 10.671 | 407.5314 | 0.025735 | 0.75191 | 0.42919 | 7.2447e-10 | 7.3851e-17 | 8.5259e-07 | 10.3987
53694 | 6.7598 | 22.7357 | 424.3917 | 213.758 | 202.939 | 10.819 | 417.179 | 0.025493 | 0.75062 | 0.42877 | 6.4116e-10 | 6.5358e-17 |  | 10.6847
53951 | 6.8225 | 22.7204 | 432.8529 | 213.7737 | 202.9106 | 10.8631 | 425.6109 | 0.025097 | 0.74944 | 0.42839 | 4.3744e-10 | 4.4591e-17 | 7.6408e-07 | 10.9516
54209 | 6.85 | 22.7137 | 440.0042 | 213.6778 | 202.5873 | 11.0905 | 432.6105 | 0.025206 | 0.74893 | 0.42822 |  |  |  | 11.0703
54466 | 6.8583 | 22.7117 | 449.5047 | 213.9553 | 203.0096 | 10.9457 | 442.2076 | 0.024351 | 0.74877 | 0.42817 |  |  |  | 11.1071
54723 | 6.9058 | 22.7001 | 456.2325 | 213.9984 | 202.9569 | 11.0415 | 448.8715 | 0.024202 | 0.74788 | 0.42788 |  |  |  | 11.3204
54980 | 6.9547 | 22.6882 | 462.9843 | 213.4756 | 202.7902 | 10.6854 | 455.8607 | 0.023079 | 0.74696 | 0.42758 |  |  |  | 11.5432
55237 | 6.9995 | 22.6773 | 474.0883 | 214.4055 | 203.5576 | 10.8479 | 466.8564 | 0.022882 | 0.74612 | 0.4273 | 6.2246e-10 | 6.3451e-17 |  | 11.7523
55495 | 7.083 | 22.6569 | 479.9081 | 214.4072 | 203.0968 | 11.3104 | 472.3678 | 0.023568 | 0.74455 | 0.42679 | 5.6908e-10 | 5.801e-17 |  | 12.1469
55752 | 7.1219 | 22.6474 | 487.4639 | 214.2817 | 203.0549 | 11.2268 | 479.9793 | 0.023031 | 0.74382 | 0.42655 |  |  |  | 12.3337
56009 | 7.1774 | 22.6339 | 495.3373 | 213.8903 | 202.8194 | 11.0709 | 487.9567 | 0.02235 | 0.74278 | 0.4262 | 5.2467e-10 | 5.3484e-17 |  | 12.6047
56266 | 7.2323 | 22.6205 | 501.4597 | 213.72 | 202.7902 | 10.9298 | 494.1732 | 0.021796 | 0.74175 | 0.42586 | 4.5256e-10 | 4.6133e-17 |  | 12.8758
56524 | 7.2717 | 22.6109 | 509.0327 | 214.2011 | 203.2586 | 10.9425 | 501.7377 | 0.021497 | 0.74101 | 0.42562 |  |  |  | 13.0734
56781 | 7.3193 | 22.5993 | 519.1184 | 214.6905 | 202.8841 | 11.8064 | 511.2474 | 0.022743 | 0.74012 | 0.42533 | 3.3457e-10 | 3.4105e-17 |  | 13.3167
57038 | 7.3469 | 22.5925 | 525.5998 | 213.9964 | 202.3912 | 11.6052 | 517.863 | 0.02208 | 0.7396 | 0.42515 | 2.9571e-10 | 3.0144e-17 | 8.8859e-07 | 13.4596
57295 | 7.3846 | 22.5833 | 538.3453 | 215.6966 | 203.9147 | 11.7819 | 530.4907 | 0.021885 | 0.73889 | 0.42492 | 3.3836e-10 | 3.4492e-17 | 7.4661e-07 | 13.6599
57553 | 7.423 | 22.574 | 541.9106 | 214.4452 | 203.0537 | 11.3915 | 534.3163 | 0.021021 | 0.73817 | 0.42468 |  |  |  | 13.8648
57810 | 7.4679 | 22.563 | 555.8612 | 214.0883 | 203.0223 | 11.066 | 548.4838 | 0.019908 | 0.73732 | 0.4244 |  |  |  | 14.1113
58067 | 7.5046 | 22.5541 | 558.5415 | 214.0384 | 203.0115 | 11.0268 | 551.1903 | 0.019742 | 0.73664 | 0.42417 | 3.5591e-10 | 3.6281e-17 |  | 14.3136
58324 | 7.5428 | 22.5448 | 572.0169 | 215.8108 | 203.588 | 12.2228 | 563.8684 | 0.021368 | 0.73592 | 0.42394 | 5.5252e-10 | 5.6322e-17 | 9.3953e-07 | 14.5287
58581 | 7.6335 | 22.5226 | 581.1911 | 216.6284 | 203.8389 | 12.7895 | 572.6648 | 0.022006 | 0.73422 | 0.42337 |  |  |  | 15.0482
58839 | 7.6941 | 22.5079 | 584.503 | 215.6745 | 203.5321 | 12.1424 | 576.4081 | 0.020774 | 0.73308 | 0.42299 |  |  |  | 15.3973
59096 | 7.7505 | 22.4941 | 593.0684 | 214.6805 | 203.3056 | 11.3748 | 585.4852 | 0.01918 | 0.73202 | 0.42264 |  |  |  | 15.7275
59353 | 7.8058 | 22.4806 | 601.7099 | 215.4206 | 202.9032 | 12.5174 | 593.365 | 0.020803 | 0.73098 | 0.42229 | 3.7003e-10 | 3.7719e-17 | 6.7899e-07 | 16.0561
59611 | 7.8393 | 22.4725 | 610.1831 | 216.945 | 203.8532 | 13.0919 | 601.4551 | 0.021456 | 0.73035 | 0.42208 |  |  |  | 16.2571
59868 | 7.8979 | 22.4582 | 615.2852 | 215.0787 | 202.7841 | 12.2946 | 607.0888 | 0.019982 | 0.72925 | 0.42172 |  |  |  | 16.6129
60125 | 7.9182 | 22.4532 | 628.7257 | 216.8303 | 203.5262 | 13.3041 | 619.8563 | 0.02116 | 0.72887 | 0.42159 | 3.7108e-10 | 3.7827e-17 | 5.6568e-07 | 16.7389
60382 | 7.9924 | 22.4351 | 629.3413 | 214.4354 | 202.2528 | 12.1826 | 621.2195 | 0.019358 | 0.72748 | 0.42112 | 3.9201e-10 | 3.9961e-17 | 6.1832e-07 | 17.2002
60640 | 8.0099 | 22.4309 | 642.5057 | 215.2108 | 202.5108 | 12.7 | 634.039 | 0.019766 | 0.72715 | 0.42101 |  |  |  | 17.3111
60897 | 8.0481 | 22.4216 | 650.3595 | 215.1277 | 202.5902 | 12.5375 | 642.0011 | 0.019278 | 0.72643 | 0.42077 |  |  |  | 17.5561
61154 | 8.1023 | 22.4083 | 659.6979 | 215.1905 | 202.7461 | 12.4444 | 651.4017 | 0.018864 | 0.72541 | 0.42043 | 4.6524e-10 | 4.7425e-17 |  | 17.9088
61411 | 8.1592 | 22.3944 | 669.3314 | 215.8863 | 203.0743 | 12.812 | 660.79 | 0.019141 | 0.72434 | 0.42007 | 4.9429e-10 | 5.0387e-17 | 7.4188e-07 | 18.2854
61669 | 8.2241 | 22.3786 | 678.2832 | 215.8314 | 202.4018 | 13.4296 | 669.3301 | 0.019799 | 0.72313 | 0.41966 | 6.2465e-10 | 6.3675e-17 | 7.6985e-07 | 18.7198
61926 | 8.3208 | 22.3551 | 688.8395 | 214.9082 | 202.1067 | 12.8015 | 680.3052 | 0.018584 | 0.72131 | 0.41905 |  |  |  | 19.3775
62183 | 8.3641 | 22.3445 | 696.1964 | 215.9483 | 202.8785 | 13.0698 | 687.4831 | 0.018773 | 0.7205 | 0.41877 |  |  |  | 19.675
62440 | 8.4177 | 22.3314 | 700.7448 | 215.4716 | 202.7343 | 12.7373 | 692.2533 | 0.018177 | 0.71949 | 0.41843 | 3.7033e-10 | 3.775e-17 |  | 20.046
62698 | 8.4551 | 22.3223 | 715.6818 | 217.693 | 204.0698 | 13.6232 | 706.5996 | 0.019035 | 0.71879 | 0.4182 |  |  |  | 20.3106
62955 | 8.5052 | 22.3101 | 721.8553 | 216.6865 | 203.3549 | 13.3316 | 712.9676 | 0.018468 | 0.71785 | 0.41788 |  |  |  | 20.6677
63212 | 8.5782 | 22.2923 | 731.6243 | 216.0681 | 202.837 | 13.2311 | 722.8036 | 0.018085 | 0.71648 | 0.41741 |  |  |  | 21.1953
63469 | 8.6145 | 22.2834 | 743.8272 | 217.4609 | 203.4958 | 13.9651 | 734.5171 | 0.018775 | 0.7158 | 0.41718 | 2.3487e-10 | 2.3942e-17 |  | 21.4616
63727 | 8.6417 | 22.2768 | 752.5852 | 217.7658 | 203.8713 | 13.8945 | 743.3222 | 0.018462 | 0.71529 | 0.41701 |  |  |  | 21.6637
63984 | 8.7008 | 22.2624 | 759.0114 | 215.8142 | 202.6981 | 13.1162 | 750.2673 | 0.017281 | 0.71418 | 0.41663 |  |  |  | 22.1075
64241 | 8.7618 | 22.2475 | 771.3818 | 215.8159 | 202.5255 | 13.2904 | 762.5215 | 0.017229 | 0.71303 | 0.41624 | 4.8279e-10 | 4.9214e-17 |  | 22.5723
64499 | 8.8251 | 22.2321 | 775.7429 | 218.8266 | 204.249 | 14.5776 | 766.0245 | 0.018792 | 0.71184 | 0.41583 | 4.6335e-10 | 4.7232e-17 |  | 23.0577
64756 | 8.8927 | 22.2156 | 784.2285 | 216.4686 | 203.1069 | 13.3617 | 775.3207 | 0.017038 | 0.71057 | 0.4154 |  |  |  | 23.5817
65013 | 8.9152 | 22.2101 | 792.3295 | 216.1718 | 202.7902 | 13.3816 | 783.4085 | 0.016889 | 0.71015 | 0.41526 | 1.4405e-10 | 1.4684e-17 |  | 23.7579
65271 | 8.9301 | 22.2065 | 802.1031 | 216.1208 | 202.6393 | 13.4816 | 793.1153 | 0.016808 | 0.70987 | 0.41516 |  |  |  | 23.8762
65528 | 8.9479 | 22.2021 | 815.5363 | 213.3394 | 200.6989 | 12.6404 | 807.1093 | 0.0155 | 0.70954 | 0.41505 | 2.6619e-10 | 2.7135e-17 | 9.0895e-07 | 24.0198
65785 | 8.9953 | 22.1906 | 824.0457 | 216.958 | 203.288 | 13.67 | 814.9324 | 0.016589 | 0.70865 | 0.41474 | 5.5114e-10 | 5.6182e-17 | 6.0617e-07 | 24.4061
66042 | 9.094 | 22.1665 | 831.6187 | 215.9632 | 202.8135 | 13.1497 | 822.8522 | 0.015812 | 0.70679 | 0.41411 |  |  |  | 25.2179
66299 | 9.1356 | 22.1564 | 841.0496 | 214.8996 | 202.0136 | 12.886 | 832.459 | 0.015321 | 0.70601 | 0.41384 | 5.1401e-10 | 5.2396e-17 | 7.6722e-07 | 25.5644
66556 | 9.2226 | 22.1352 | 850.0142 | 214.8226 | 202.2974 | 12.5253 | 841.664 | 0.014735 | 0.70438 | 0.41328 | 5.5297e-10 | 5.6368e-17 | 7.7446e-07 | 26.2965
66814 | 9.2705 | 22.1235 | 859.613 | 216.3269 | 203.3627 | 12.9642 | 850.9702 | 0.015081 | 0.70348 | 0.41297 | 3.1409e-10 | 3.2017e-17 | 8.6971e-07 | 26.704
67071 | 9.3019 | 22.1158 | 872.62 | 218.0842 | 203.9419 | 14.1423 | 863.1918 | 0.016207 | 0.70289 | 0.41276 | 2.4682e-10 | 2.516e-17 | 8.7337e-07 | 26.9754
67329 | 9.3385 | 22.1069 | 883.4885 | 215.853 | 202.4621 | 13.3909 | 874.5613 | 0.015157 | 0.7022 | 0.41253 | 3.3271e-10 | 3.3916e-17 | 7.5108e-07 | 27.2954
67586 | 9.3888 | 22.0946 | 891.4579 | 216.8598 | 203.287 | 13.5727 | 882.4094 | 0.015225 | 0.70126 | 0.4122 |  |  |  | 27.7391
67843 | 9.4217 | 22.0866 | 902.619 | 216.3598 | 204.4676 | 11.8922 | 894.6909 | 0.013175 | 0.70064 | 0.41199 | 4.0337e-10 | 4.1118e-17 | 6.1538e-07 | 28.0337
68100 | 9.4822 | 22.0719 | 904.9518 | 215.9522 | 203.0922 | 12.86 | 896.3784 | 0.014211 | 0.69951 | 0.41159 |  |  |  | 28.576
68357 | 9.5293 | 22.0604 | 916.2456 | 216.4804 | 203.4586 | 13.0218 | 907.5644 | 0.014212 | 0.69862 | 0.41129 | 2.8e-10 | 2.8542e-17 | 1.0126e-06 | 29.0035
68615 | 9.5534 | 22.0545 | 930.8281 | 216.8757 | 203.0743 | 13.8014 | 921.6271 | 0.014827 | 0.69817 | 0.41113 |  |  |  | 29.2259
68872 | 9.6216 | 22.0379 | 936.1091 | 216.5681 | 203.3194 | 13.2487 | 927.2766 | 0.014153 | 0.69689 | 0.41069 |  |  |  | 29.8582
69129 | 9.664 | 22.0275 | 947.5496 | 216.5637 | 203.1017 | 13.462 | 938.5749 | 0.014207 | 0.69609 | 0.41041 |  |  |  | 30.2562
69386 | 9.7034 | 22.0179 | 956.8959 | 216.6294 | 203.3125 | 13.3169 | 948.018 | 0.013917 | 0.69535 | 0.41015 |  |  |  | 30.6292
69644 | 9.7438 | 22.0081 | 973.0578 | 220.0556 | 204.6068 | 15.4489 | 962.7586 | 0.015877 | 0.69459 | 0.40989 |  |  |  | 31.0185
69901 | 9.7771 | 21.9999 | 979.704 | 218.2099 | 204.183 | 14.0269 | 970.3528 | 0.014317 | 0.69397 | 0.40967 | 3.0515e-10 | 3.1106e-17 |  | 31.3417
70158 | 9.8275 | 21.9877 | 988.8625 | 216.3823 | 202.6971 | 13.6852 | 979.739 | 0.013839 | 0.69302 | 0.40934 |  |  |  | 31.8354
70415 | 9.8939 | 21.9715 | 1001.328 | 217.2414 | 203.4782 | 13.7632 | 992.1526 | 0.013745 | 0.69178 | 0.40891 | 4.1995e-10 | 4.2808e-17 |  | 32.4941
70673 | 9.9409 | 21.96 | 1012.9264 | 218.5295 | 203.14 | 15.3896 | 1002.6667 | 0.015193 | 0.69089 | 0.4086 | 3.7698e-10 | 3.8428e-17 | 7.3857e-07 | 32.9653
70930 | 10.0078 | 21.9437 | 1023.903 | 218.5658 | 203.735 | 14.8308 | 1014.0158 | 0.014485 | 0.68964 | 0.40816 |  |  |  | 33.6434
71187 | 10.0517 | 21.933 | 1033.6507 | 218.1354 | 203.5586 | 14.5769 | 1023.9328 | 0.014102 | 0.68881 | 0.40787 |  |  |  | 34.0937
71445 | 10.0864 | 21.9245 | 1042.1324 | 219.5 | 204.0058 | 15.4942 | 1031.803 | 0.014868 | 0.68816 | 0.40764 |  |  |  | 34.4512
71702 | 10.1244 | 21.9153 | 1053.5359 | 218.2099 | 203.4645 | 14.7455 | 1043.7056 | 0.013996 | 0.68745 | 0.40739 |  |  |  | 34.8479
71959 | 10.1778 | 21.9022 | 1063.0579 | 217.707 | 202.8978 | 14.8092 | 1053.1851 | 0.013931 | 0.68645 | 0.40704 |  |  |  | 35.4104
72216 | 10.2041 | 21.8958 | 1073.8072 | 217.3668 | 202.9628 | 14.4041 | 1064.2045 | 0.013414 | 0.68595 | 0.40686 | 2.7163e-10 | 2.7689e-17 |  | 35.6898
72473 | 10.2547 | 21.8835 | 1091.0593 | 218.9246 | 201.2322 | 17.6924 | 1079.2644 | 0.016216 | 0.685 | 0.40653 |  |  |  | 36.2361
72731 | 10.2744 | 21.8787 | 1104.4102 | 218.941 | 204.3213 | 14.6197 | 1094.6637 | 0.013238 | 0.68463 | 0.4064 |  |  |  | 36.4516
72988 | 10.3304 | 21.865 | 1110.4033 | 218.1425 | 203.1125 | 15.03 | 1100.3833 | 0.013536 | 0.68358 | 0.40603 | 4.89e-10 | 4.9847e-17 |  | 37.0685
73245 | 10.419 | 21.8434 | 1121.4665 | 218.4668 | 203.2235 | 15.2432 | 1111.3043 | 0.013592 | 0.68192 | 0.40544 |  |  |  | 38.0525
73503 | 10.4635 | 21.8326 | 1131.113 | 218.1548 | 202.9539 | 15.2008 | 1120.9791 | 0.013439 | 0.68108 | 0.40514 |  |  |  | 38.5517
73760 | 10.5014 | 21.8233 | 1137.6247 | 215.6395 | 202.4655 | 13.174 | 1128.842 | 0.01158 | 0.68037 | 0.40489 |  |  |  | 38.9799
74017 | 10.5201 | 21.8188 | 1155.926 | 218.7805 | 203.5598 | 15.2207 | 1145.7789 | 0.013168 | 0.68002 | 0.40477 | 1.6455e-10 | 1.6774e-17 | 9.086e-07 | 39.1932
74274 | 10.5508 | 21.8113 | 1165.6481 | 217.8737 | 202.7471 | 15.1266 | 1155.5637 | 0.012977 | 0.67944 | 0.40456 | 2.5116e-10 | 2.5602e-17 | 7.745e-07 | 39.5487
74531 | 10.595 | 21.8005 | 1178.6229 | 218.593 | 203.2941 | 15.2989 | 1168.4237 | 0.01298 | 0.67861 | 0.40427 | 3.7091e-10 | 3.7809e-17 | 7.6221e-07 | 40.0647
74789 | 10.663 | 21.7839 | 1188.1654 | 217.956 | 202.9449 | 15.0111 | 1178.1579 | 0.012634 | 0.67734 | 0.40382 |  |  |  | 40.8663
75046 | 10.7161 | 21.771 | 1201.0912 | 219.7821 | 204.2046 | 15.5775 | 1190.7062 | 0.012969 | 0.67634 | 0.40346 |  |  |  | 41.4982
75303 | 10.7664 | 21.7587 | 1218.9127 | 219.6929 | 204.0438 | 15.6491 | 1208.48 | 0.012839 | 0.67539 | 0.40313 | 3.0282e-10 | 3.0869e-17 | 8.2291e-07 | 42.1058
75560 | 10.8098 | 21.7481 | 1225.789 | 218.244 | 203.0468 | 15.1972 | 1215.6576 | 0.012398 | 0.67458 | 0.40284 |  |  |  | 42.6336
75818 | 10.8409 | 21.7406 | 1244.1648 | 217.1874 | 203.3076 | 13.8798 | 1234.9116 | 0.011156 | 0.674 | 0.40263 |  |  |  | 43.0173
76075 | 10.9189 | 21.7215 | 1249.0864 | 219.5491 | 203.2608 | 16.2883 | 1238.2276 | 0.01304 | 0.67253 | 0.4021 |  |  |  | 43.9834
76332 | 10.9851 | 21.7054 | 1258.018 | 217.7156 | 202.7951 | 14.9205 | 1248.0711 | 0.01186 | 0.67129 | 0.40166 |  |  |  | 44.8102
76590 | 11.0348 | 21.6933 | 1272.2042 | 219.352 | 203.1439 | 16.2081 | 1261.3987 | 0.01274 | 0.67036 | 0.40133 |  |  |  | 45.4364
76847 | 11.0586 | 21.6875 | 1284.3383 | 217.6636 | 202.9826 | 14.681 | 1274.5509 | 0.011431 | 0.66991 | 0.40116 | 1.3218e-10 | 1.3474e-17 | 9.2547e-07 | 45.7406
77104 | 11.0733 | 21.6839 | 1298.1469 | 218.445 | 202.9402 | 15.5047 | 1287.8104 | 0.011944 | 0.66963 | 0.40107 | 9.5548e-11 | 9.7399e-18 | 8.6767e-07 | 45.9289
77361 | 11.088 | 21.6803 | 1311.4351 | 219.9422 | 203.8497 | 16.0925 | 1300.7068 | 0.012271 | 0.66936 | 0.40097 | 2.3094e-10 | 2.3542e-17 | 7.9246e-07 | 46.121
77619 | 11.1472 | 21.6659 | 1322.7967 | 218.0881 | 202.8785 | 15.2097 | 1312.6569 | 0.011498 | 0.66825 | 0.40057 |  |  |  | 46.897
77876 | 11.2248 | 21.6469 | 1337.7533 | 217.9666 | 203.5294 | 14.4372 | 1328.1286 | 0.010792 | 0.66679 | 0.40004 |  |  |  | 47.9289
78133 | 11.2719 | 21.6355 | 1341.99 | 219.2118 | 204.9555 | 14.2563 | 1332.4859 | 0.010623 | 0.6659 | 0.39973 | 4.4131e-10 | 4.4986e-17 |  | 48.5556
78390 | 11.3499 | 21.6164 | 1358.0632 | 219.8471 | 203.8429 | 16.0042 | 1347.3937 | 0.011785 | 0.66444 | 0.3992 | 4.0206e-10 | 4.0984e-17 | 9.4623e-07 | 49.6074
78648 | 11.4002 | 21.6042 | 1372.4437 | 218.3383 | 202.79 | 15.5484 | 1362.0781 | 0.011329 | 0.66349 | 0.39886 |  |  |  | 50.2917
78905 | 11.4633 | 21.5888 | 1386.7216 | 219.2873 | 203.2765 | 16.0108 | 1376.0477 | 0.011546 | 0.66231 | 0.39843 | 3.2044e-10 | 3.2665e-17 | 8.1654e-07 | 51.1601
79162 | 11.5024 | 21.5793 | 1398.3006 | 218.9579 | 202.9194 | 16.0385 | 1387.6082 | 0.01147 | 0.66158 | 0.39816 | 2.8967e-10 | 2.9528e-17 | 8.505e-07 | 51.7031
79420 | 11.5561 | 21.5662 | 1412.9129 | 217.805 | 202.5596 | 15.2454 | 1402.7493 | 0.01079 | 0.66057 | 0.3978 |  |  |  | 52.4559
79677 | 11.6101 | 21.553 | 1423.3975 | 220.8715 | 204.6744 | 16.1971 | 1412.5994 | 0.011379 | 0.65955 | 0.39743 |  |  |  | 53.2188
79934 | 11.6438 | 21.5448 | 1439.7687 | 219.7875 | 203.4978 | 16.2897 | 1428.9089 | 0.011314 | 0.65892 | 0.3972 | 2.2017e-10 | 2.2443e-17 | 1.12e-06 | 53.7001
80191 | 11.6817 | 21.5355 | 1459.0853 | 220.19 | 204.0107 | 16.1792 | 1448.2992 | 0.011089 | 0.65821 | 0.39694 | 2.6952e-10 | 2.7474e-17 | 7.5705e-07 | 54.2495
80449 | 11.7311 | 21.5235 | 1463.4828 | 218.207 | 202.3831 | 15.8238 | 1452.9336 | 0.010812 | 0.65728 | 0.3966 | 2.979e-10 | 3.0367e-17 | 5.0774e-07 | 54.9664
80706 | 11.7761 | 21.5125 | 1473.8495 | 217.6051 | 202.9314 | 14.6737 | 1464.067 | 0.009956 | 0.65644 | 0.39629 |  |  |  | 55.6261
80963 | 11.8109 | 21.504 | 1495.8171 | 218.6089 | 204.1088 | 14.5001 | 1486.1504 | 0.0096938 | 0.65578 | 0.39606 |  |  |  | 56.1427
81220 | 11.858 | 21.4925 | 1504.9637 | 217.8521 | 202.8086 | 15.0435 | 1494.9347 | 0.0099959 | 0.6549 | 0.39573 | 4.1935e-10 | 4.2747e-17 |  | 56.8475
81478 | 11.9374 | 21.4732 | 1518.0101 | 216.1951 | 201.3714 | 14.8237 | 1508.1277 | 0.0097652 | 0.65341 | 0.39519 |  |  |  | 58.0445
81735 | 11.9944 | 21.4593 | 1530.0673 | 218.6376 | 203.2752 | 15.3623 | 1519.8257 | 0.01004 | 0.65234 | 0.3948 | 2.5385e-10 | 2.5876e-17 |  | 58.9106
81992 | 12.0156 | 21.4541 | 1540.6686 | 218.1494 | 202.6187 | 15.5307 | 1530.3148 | 0.010081 | 0.65194 | 0.39465 | 2.3142e-10 | 2.359e-17 | 9.2783e-07 | 59.2348
82250 | 12.0666 | 21.4417 | 1558.1671 | 218.1864 | 203.2314 | 14.955 | 1548.1971 | 0.0095978 | 0.65098 | 0.3943 | 3.459e-10 | 3.5259e-17 | 1.0024e-06 | 60.0248
82507 | 12.1196 | 21.4288 | 1570.1786 | 218.743 | 203.2451 | 15.4979 | 1559.8467 | 0.0098701 | 0.64999 | 0.39394 |  |  |  | 60.8509
82764 | 12.1756 | 21.4151 | 1583.4082 | 217.693 | 202.9167 | 14.7764 | 1573.5573 | 0.009332 | 0.64894 | 0.39355 | 3.1125e-10 | 3.1727e-17 | 8.6838e-07 | 61.7336
83021 | 12.2119 | 21.4062 | 1594.6826 | 217.11 | 202.7471 | 14.3629 | 1585.1073 | 0.0090067 | 0.64825 | 0.3933 |  |  |  | 62.3089
83278 | 12.2677 | 21.3926 | 1610.2225 | 218.5334 | 203.5343 | 14.9991 | 1600.2231 | 0.0093149 | 0.64721 | 0.39291 |  |  |  | 63.2012
83536 | 12.3367 | 21.3758 | 1622.9599 | 218.3028 | 202.8414 | 15.4614 | 1612.6523 | 0.0095266 | 0.64591 | 0.39243 | 3.8247e-10 | 3.8988e-17 | 7.6635e-07 | 64.3133
83793 | 12.3869 | 21.3636 | 1633.9336 | 219.3008 | 203.8568 | 15.444 | 1623.6376 | 0.009452 | 0.64497 | 0.39209 |  |  |  | 65.1297
84050 | 12.4192 | 21.3557 | 1656.2827 | 218.8739 | 202.7821 | 16.0917 | 1645.5549 | 0.0097156 | 0.64436 | 0.39186 |  |  |  | 65.66
84307 | 12.4647 | 21.3446 | 1664.9556 | 217.7119 | 202.1939 | 15.518 | 1654.6103 | 0.0093204 | 0.64351 | 0.39155 |  |  |  | 66.4129
84565 | 12.5315 | 21.3283 | 1678.5913 | 217.9832 | 202.9716 | 15.0116 | 1668.5835 | 0.008943 | 0.64225 | 0.39108 |  |  |  | 67.5275
84822 | 12.5658 | 21.32 | 1695.7818 | 218.7913 | 203.3441 | 15.4471 | 1685.4837 | 0.0091092 | 0.64161 | 0.39084 | 1.9828e-10 | 2.0212e-17 |  | 68.1059
85079 | 12.5933 | 21.3133 | 1707.6814 | 218.0491 | 203.149 | 14.9001 | 1697.748 | 0.0087254 | 0.64109 | 0.39065 |  |  |  | 68.5725
85336 | 12.6204 | 21.3066 | 1721.9305 | 217.6984 | 202.8478 | 14.8506 | 1712.0301 | 0.0086244 | 0.64059 | 0.39046 | 1.4579e-10 | 1.4861e-17 |  | 69.0368
85593 | 12.637 | 21.3026 | 1740.2005 | 218.295 | 202.2059 | 16.089 | 1729.4744 | 0.0092455 | 0.64027 | 0.39035 | 2.319e-10 | 2.3639e-17 | 8.4188e-07 | 69.3238
85851 | 12.6959 | 21.2882 | 1749.1316 | 218.5668 | 203.2022 | 15.3646 | 1738.8886 | 0.0087841 | 0.63917 | 0.38993 |  |  |  | 70.3479
86108 | 12.7495 | 21.2752 | 1770.948 | 219.2814 | 203.4703 | 15.8111 | 1760.4073 | 0.008928 | 0.63816 | 0.38956 | 3.5104e-10 | 3.5784e-17 | 1.1036e-06 | 71.2914
86365 | 12.8081 | 21.2609 | 1783.8141 | 219.1324 | 203.6088 | 15.5236 | 1773.4651 | 0.0087025 | 0.63706 | 0.38915 | 3.7666e-10 | 3.8395e-17 | 7.6748e-07 | 72.3313
86622 | 12.8678 | 21.2463 | 1794.3098 | 217.6315 | 202.215 | 15.4165 | 1784.0321 | 0.0085919 | 0.63594 | 0.38873 |  |  |  | 73.3959
86880 | 12.9052 | 21.2372 | 1812.6845 | 218.7922 | 202.7579 | 16.0344 | 1801.995 | 0.0088456 | 0.63524 | 0.38847 | 2.8274e-10 | 2.8822e-17 | 9.4483e-07 | 74.0701
87137 | 12.9598 | 21.2239 | 1824.5139 | 218.6224 | 203.099 | 15.5234 | 1814.1649 | 0.0085082 | 0.63421 | 0.38808 |  |  |  | 75.0607
87394 | 13.0308 | 21.2066 | 1838.6101 | 218.4589 | 203.0052 | 15.4538 | 1828.3076 | 0.0084051 | 0.63288 | 0.38758 | 3.2073e-10 | 3.2694e-17 |  | 76.359
87652 | 13.0605 | 21.1993 | 1854.831 | 219.3322 | 203.4284 | 15.9037 | 1844.2285 | 0.0085742 | 0.63232 | 0.38738 | 2.8433e-10 | 2.8983e-17 |  | 76.9073
87909 | 13.1228 | 21.1841 | 1866.6175 | 222.4499 | 204.86 | 17.5899 | 1854.8909 | 0.0094234 | 0.63115 | 0.38694 | 2.7723e-10 | 2.826e-17 |  | 78.0613
88166 | 13.1596 | 21.1752 | 1884.3553 | 217.8685 | 202.7488 | 15.1197 | 1874.2755 | 0.0080238 | 0.63046 | 0.38668 | 2.3569e-10 | 2.4025e-17 |  | 78.7512
88356 | 13.1857 | 21.1688 | 1900.6233 | 220.1255 | 203.688 | 16.4375 | 1889.6649 | 0.0086485 | 0.62997 | 0.38649 | 2.146e-10 | 2.1876e-17 |  | 79.2453
88423 | 13.1954 | 21.1664 | 1870.9744 | 215.8392 | 203.0363 | 12.8029 | 1862.4391 | 0.0068429 | 0.62979 | 0.38642 | 1.1516e-10 | 1.1739e-17 |  | 79.4259
88681 | 13.1668 | 21.1734 | 1754.9523 | 204.9943 | 203.9938 | 1.0004 | 1754.2854 | 0.00057006 | 0.63033 | 0.38663 | 2.8075e-09 | 2.8619e-16 | 0.00010455 | 78.9234
88938 | 13.1382 | 21.1804 | 1650.9682 | 198.5765 | 202.7694 | -4.1929 | 1653.7635 | -0.0025397 | 0.63086 | 0.38683 |  |  |  | 78.4515
89195 | 13.0811 | 21.1943 | 1556.1705 | 195.6397 | 203.198 | -7.5584 | 1561.2094 | -0.004857 | 0.63193 | 0.38723 |  |  |  | 77.56
89452 | 13.0499 | 21.2019 | 1472.3269 | 193.6035 | 202.813 | -9.2095 | 1478.4665 | -0.0062551 | 0.63252 | 0.38745 |  |  |  | 77.099
89710 | 13.013 | 21.2109 | 1392.4553 | 194.4544 | 204.9979 | -10.5435 | 1399.4843 | -0.0075719 | 0.63321 | 0.38771 |  |  |  | 76.5812
89967 | 12.967 | 21.2221 | 1332.3143 | 193.6947 | 204.0333 | -10.3386 | 1339.2067 | -0.0077599 | 0.63408 | 0.38803 |  |  |  | 75.9658
90224 | 12.9598 | 21.2239 | 1323.3342 | 196.372 | 202.6959 | -6.3239 | 1327.5501 | -0.0047788 | 0.63421 | 0.38808 |  |  |  | 75.8708
90482 | 12.9092 | 21.2362 | 1267.6113 | 194.9179 | 202.852 | -7.9341 | 1272.9007 | -0.0062591 | 0.63516 | 0.38844 |  |  |  | 75.2265
90739 | 12.8766 | 21.2442 | 1206.121 | 193.43 | 203.4235 | -9.9935 | 1212.7833 | -0.0082857 | 0.63577 | 0.38867 |  |  |  | 74.8307
90996 | 12.8661 | 21.2467 | 1144.8569 | 190.9615 | 202.7008 | -11.7393 | 1152.6831 | -0.010254 | 0.63597 | 0.38874 |  |  |  | 74.7099
91253 | 12.8376 | 21.2537 | 1085.7771 | 189.5675 | 203.2105 | -13.6431 | 1094.8725 | -0.012565 | 0.63651 | 0.38894 |  |  |  | 74.3979
91510 | 12.7766 | 21.2686 | 1024.2237 | 189.4839 | 203.9703 | -14.4864 | 1033.8813 | -0.014144 | 0.63765 | 0.38937 |  |  |  | 73.767
91768 | 12.7414 | 21.2771 | 957.776 | 184.0423 | 202.0971 | -18.0548 | 969.8125 | -0.018851 | 0.63831 | 0.38962 |  |  |  | 73.4256
92025 | 12.6863 | 21.2906 | 910.455 | 186.015 | 203.3931 | -17.3782 | 922.0404 | -0.019087 | 0.63935 | 0.39 |  |  |  | 72.918
92282 | 12.6431 | 21.3011 | 857.9074 | 186.1755 | 203.5203 | -17.3448 | 869.4706 | -0.020218 | 0.64016 | 0.3903 |  |  |  | 72.5421
92539 | 12.6127 | 21.3085 | 807.1818 | 183.3119 | 202.901 | -19.5891 | 820.2412 | -0.024268 | 0.64073 | 0.39052 |  |  |  | 72.2925
92797 | 12.5889 | 21.3143 | 766.6583 | 184.2224 | 203.6843 | -19.4619 | 779.6329 | -0.025385 | 0.64118 | 0.39068 |  |  |  | 72.1075
93054 | 12.5741 | 21.3179 | 716.7449 | 182.1189 | 203.2615 | -21.1426 | 730.84 | -0.029498 | 0.64145 | 0.39078 |  |  |  | 71.9993
93311 | 12.5443 | 21.3252 | 676.6215 | 181.4513 | 202.9059 | -21.4546 | 690.9246 | -0.031708 | 0.64201 | 0.39099 |  |  |  | 71.7932
93569 | 12.5145 | 21.3325 | 638.251 | 180.1187 | 202.9998 | -22.881 | 653.505 | -0.03585 | 0.64257 | 0.3912 |  |  |  | 71.5984
93826 | 12.4681 | 21.3438 | 600.2084 | 180.5748 | 203.2206 | -22.6457 | 615.3056 | -0.03773 | 0.64344 | 0.39152 |  |  |  | 71.3127
94083 | 12.4327 | 21.3524 | 567.6254 | 178.7443 | 202.3969 | -23.6526 | 583.3938 | -0.041669 | 0.64411 | 0.39177 |  |  |  | 71.1066
94341 | 12.3868 | 21.3636 | 530.8767 | 180.2298 | 203.8392 | -23.6094 | 546.6163 | -0.044473 | 0.64497 | 0.39209 |  |  |  | 70.8554
94598 | 12.3359 | 21.376 | 507.1149 | 180.468 | 203.849 | -23.381 | 522.7023 | -0.046106 | 0.64593 | 0.39244 |  |  |  | 70.5893
94856 | 12.3 | 21.3848 | 473.4313 | 178.5159 | 202.9762 | -24.4603 | 489.7382 | -0.051666 | 0.6466 | 0.39269 |  |  |  | 70.4134
95113 | 12.2454 | 21.3981 | 443.405 | 178.2769 | 203.0233 | -24.7464 | 459.9026 | -0.05581 | 0.64763 | 0.39307 |  |  |  | 70.1623
95370 | 12.1908 | 21.4114 | 418.4539 | 178.87 | 203.0353 | -24.1653 | 434.564 | -0.057749 | 0.64865 | 0.39344 |  |  |  | 69.925
95627 | 12.1622 | 21.4184 | 391.2197 | 177.7574 | 202.9853 | -25.228 | 408.0384 | -0.064485 | 0.64919 | 0.39364 |  |  |  | 69.8086
95884 | 12.0944 | 21.4349 | 370.1398 | 177.6044 | 202.6079 | -25.0035 | 386.8088 | -0.067551 | 0.65046 | 0.39411 |  |  |  | 69.5462
96141 | 12.0454 | 21.4468 | 347.0886 | 178.4965 | 203.7586 | -25.262 | 363.9299 | -0.072783 | 0.65138 | 0.39445 |  |  |  | 69.3681
96399 | 12.0134 | 21.4547 | 329.4615 | 177.9865 | 202.8128 | -24.8263 | 346.0123 | -0.075354 | 0.65198 | 0.39467 |  |  |  | 69.2571
96656 | 11.9754 | 21.4639 | 309.8444 | 177.7179 | 202.301 | -24.5831 | 326.2332 | -0.07934 | 0.65269 | 0.39493 |  |  |  | 69.1333
96913 | 11.9398 | 21.4726 | 288.7957 | 178.1679 | 203.4017 | -25.2338 | 305.6183 | -0.087376 | 0.65336 | 0.39517 |  |  |  | 69.0244
97171 | 11.8748 | 21.4885 | 271.1127 | 177.8946 | 203.1831 | -25.2885 | 287.9717 | -0.093277 | 0.65458 | 0.39562 |  |  |  | 68.8371
97428 | 11.8133 | 21.5034 | 254.5141 | 175.7612 | 202.2775 | -26.5164 | 272.1917 | -0.10418 | 0.65574 | 0.39604 |  |  |  | 68.6698
97685 | 11.7921 | 21.5086 | 233.8761 | 177.7299 | 202.614 | -24.8841 | 250.4655 | -0.1064 | 0.65614 | 0.39618 |  |  |  | 68.6168
97943 | 11.7511 | 21.5186 | 217.432 | 176.6947 | 202.2881 | -25.5934 | 234.4942 | -0.11771 | 0.65691 | 0.39647 |  |  |  | 68.5206
98200 | 11.6985 | 21.5314 | 203.6289 | 177.8917 | 203.0988 | -25.2071 | 220.4336 | -0.12379 | 0.65789 | 0.39682 |  |  |  | 68.4047
98458 | 11.6711 | 21.5381 | 194.508 | 178.858 | 203.039 | -24.181 | 210.6286 | -0.12432 | 0.65841 | 0.39701 |  |  |  | 68.3469
98715 | 11.6098 | 21.5531 | 181.484 | 179.6573 | 202.9836 | -23.3263 | 197.0349 | -0.12853 | 0.65956 | 0.39743 |  |  |  | 68.2262
98972 | 11.5866 | 21.5587 | 164.8966 | 179.0632 | 203.4664 | -24.4032 | 181.1654 | -0.14799 | 0.65999 | 0.39759 |  |  |  | 68.1842
99229 | 11.53 | 21.5725 | 152.2263 | 178.8867 | 202.8432 | -23.9565 | 168.1972 | -0.15737 | 0.66106 | 0.39797 |  |  |  | 68.0889
99487 | 11.4761 | 21.5857 | 146.237 | 178.8208 | 201.8158 | -22.995 | 161.567 | -0.15724 | 0.66207 | 0.39834 |  |  |  | 68.0018
99744 | 11.4164 | 21.6002 | 140.2549 | 182.0091 | 203.4343 | -21.4252 | 154.5384 | -0.15276 | 0.66319 | 0.39875 |  |  |  | 67.9096
100001 | 11.3744 | 21.6105 | 126.2871 | 181.103 | 202.5861 | -21.4831 | 140.6092 | -0.17011 | 0.66398 | 0.39903 |  |  |  | 67.8505
100258 | 11.3215 | 21.6234 | 117.889 | 182.1495 | 202.8696 | -20.7201 | 131.7025 | -0.17576 | 0.66497 | 0.39939 |  |  |  | 67.7809
100516 | 11.2308 | 21.6455 | 104.3576 | 181.2464 | 203.6676 | -22.4213 | 119.3051 | -0.21485 | 0.66667 | 0.4 |  |  |  | 67.6727
100773 | 11.1853 | 21.6566 | 100.0679 | 184.7837 | 204.1007 | -19.317 | 112.9459 | -0.19304 | 0.66753 | 0.40031 |  |  |  | 67.6213
101030 | 11.1141 | 21.6739 | 94.51 | 183.9345 | 203.3382 | -19.4038 | 107.4459 | -0.20531 | 0.66887 | 0.40079 |  |  |  | 67.5448
101287 | 11.0685 | 21.6851 | 89.2617 | 184.6315 | 203.1409 | -18.5095 | 101.6014 | -0.20736 | 0.66972 | 0.4011 |  |  |  | 67.4984
101544 | 11.0636 | 21.6863 | 83.7743 | 184.9785 | 203.2088 | -18.2303 | 95.9279 | -0.21761 | 0.66981 | 0.40113 |  |  |  | 67.4937
101802 | 11.0432 | 21.6912 | 79.8814 | 185.2118 | 202.4444 | -17.2326 | 91.3698 | -0.21573 | 0.6702 | 0.40127 |  |  |  | 67.4751
102059 | 11.0175 | 21.6975 | 78.1295 | 187.1144 | 204.1705 | -17.0561 | 89.5003 | -0.21831 | 0.67068 | 0.40144 |  |  |  | 67.4521
102316 | 10.9836 | 21.7058 | 71.1978 | 186.6519 | 203.0282 | -16.3763 | 82.1153 | -0.23001 | 0.67132 | 0.40167 |  |  |  | 67.4243
102573 | 10.9054 | 21.7248 | 66.9847 | 187.2264 | 203.2088 | -15.9824 | 77.6396 | -0.2386 | 0.67278 | 0.40219 |  |  |  | 67.3636
102831 | 10.8826 | 21.7304 | 57.856 | 186.686 | 202.4834 | -15.7974 | 68.3876 | -0.27305 | 0.67321 | 0.40235 |  |  |  | 67.3479
103088 | 10.8201 | 21.7456 | 56.5223 | 188.5656 | 203.5578 | -14.9923 | 66.5171 | -0.26525 | 0.67439 | 0.40277 |  |  |  | 67.3064
103345 | 10.7866 | 21.7538 | 56.5272 | 189.181 | 203.8304 | -14.6494 | 66.2934 | -0.25916 | 0.67502 | 0.40299 |  |  |  | 67.2841
103602 | 10.774 | 21.7569 | 46.5568 | 187.5764 | 202.5491 | -14.9727 | 56.5386 | -0.3216 | 0.67525 | 0.40307 |  |  |  | 67.2771
103859 | 10.6982 | 21.7753 | 42.4576 | 188.2881 | 202.7442 | -14.456 | 52.095 | -0.34048 | 0.67667 | 0.40358 |  |  |  | 67.2376
104117 | 10.6269 | 21.7927 | 42.2711 | 189.6429 | 203.6468 | -14.0038 | 51.607 | -0.33129 | 0.67801 | 0.40406 |  |  |  | 67.2007
104374 | 10.5801 | 21.8042 | 38.1628 | 188.9214 | 202.8687 | -13.9472 | 47.4609 | -0.36547 | 0.67889 | 0.40437 |  |  |  | 67.1785
104631 | 10.5333 | 21.8156 | 35.9201 | 189.5604 | 203.5029 | -13.9426 | 45.2151 | -0.38816 | 0.67977 | 0.40468 |  |  |  | 67.1574
104889 | 10.5128 | 21.8206 | 32.2609 | 188.943 | 202.2403 | -13.2973 | 41.1257 | -0.41218 | 0.68016 | 0.40482 |  |  |  | 67.149
105146 | 10.4806 | 21.8284 | 29.7134 | 190.4618 | 203.6725 | -13.2108 | 38.5206 | -0.44461 | 0.68076 | 0.40503 |  |  |  | 67.1365
105403 | 10.4576 | 21.834 | 25.3006 | 190.9338 | 203.5801 | -12.6463 | 33.7315 | -0.49984 | 0.68119 | 0.40518 |  |  |  | 67.1288
105661 | 10.4145 | 21.8445 | 19.7298 | 189.3508 | 202.5096 | -13.1588 | 28.5023 | -0.66695 | 0.682 | 0.40547 |  |  |  | 67.1165
105918 | 10.3357 | 21.8638 | 16.7299 | 189.2133 | 202.538 | -13.3247 | 25.6131 | -0.79646 | 0.68348 | 0.40599 |  |  |  | 67.0963
106175 | 10.2774 | 21.878 | 18.5516 | 191.1948 | 203.2716 | -12.0768 | 26.6028 | -0.65098 | 0.68458 | 0.40638 |  |  |  | 67.0808
106433 | 10.2415 | 21.8867 | 19.2142 | 191.3938 | 202.5883 | -11.1945 | 26.6772 | -0.58261 | 0.68525 | 0.40662 |  |  |  | 67.0712
106690 | 10.2081 | 21.8949 | 12.7098 | 190.7615 | 202.5802 | -11.8187 | 20.5889 | -0.92989 | 0.68588 | 0.40684 |  |  |  | 67.0644
106947 | 10.1598 | 21.9066 | 10.7146 | 191.8514 | 203.7039 | -11.8525 | 18.6163 | -1.1062 | 0.68678 | 0.40716 |  |  |  | 67.0554
107204 | 10.124 | 21.9154 | 11.956 | 191.7945 | 202.8272 | -11.0327 | 19.3111 | -0.92278 | 0.68746 | 0.40739 |  |  |  | 67.0485
107462 | 10.1008 | 21.921 | 6.4998 | 191.8249 | 202.6177 | -10.7928 | 13.695 | -1.6605 | 0.68789 | 0.40754 |  |  |  | 67.0453
107719 | 10.0666 | 21.9294 | 7.5391 | 192.8526 | 203.5306 | -10.6781 | 14.6578 | -1.4164 | 0.68853 | 0.40777 |  |  |  | 67.0403
107976 | 10.0106 | 21.943 | -1.4232 | 192.4722 | 203.9382 | -11.466 | 6.2208 | 8.0567 | 0.68958 | 0.40814 |  |  |  | 67.0368
108233 | 9.9545 | 21.9567 | 2.3402 | 192.2477 | 202.7292 | -10.4815 | 9.3279 | -4.4788 | 0.69064 | 0.40851 |  |  |  | 67.0315
108491 | 9.878 | 21.9753 | 3.2816 | 194.9319 | 204.1803 | -9.2485 | 9.4472 | -2.8183 | 0.69207 | 0.40901 |  |  |  | 67.0243
108748 | 9.8314 | 21.9867 | 0.047601 | 193.2209 | 202.5282 | -9.3073 | 6.2525 | -195.5268 | 0.69295 | 0.40931 |  |  |  | 67.0214
109005 | 9.7679 | 22.0022 | 1.0958 | 193.0268 | 203.6206 | -10.5937 | 8.1583 | -9.6675 | 0.69414 | 0.40973 |  |  |  | 67.0162
109262 | 9.741 | 22.0088 | -5.0705 | 192.6104 | 202.3238 | -9.7134 | 1.4051 | 1.9157 | 0.69465 | 0.40991 |  |  |  | 67.0158
109520 | 9.6955 | 22.0199 | -7.5787 | 192.418 | 202.0912 | -9.6732 | -1.1299 | 1.2764 | 0.6955 | 0.4102 |  |  |  | 67.0164
109777 | 9.6549 | 22.0297 | -3.1502 | 194.1025 | 202.7373 | -8.6348 | 2.6064 | 2.7411 | 0.69626 | 0.41047 |  |  |  | 67.0153
110034 | 9.6109 | 22.0405 | -3.7003 | 194.91 | 202.5547 | -7.6447 | 1.3962 | 2.066 | 0.69709 | 0.41076 |  |  |  | 67.0147
110291 | 9.5601 | 22.0529 | -5.3978 | 194.5682 | 202.9883 | -8.4201 | 0.21561 | 1.5599 | 0.69804 | 0.41109 |  |  |  | 67.0146
110548 | 9.536 | 22.0587 | -6.6717 | 195.0081 | 203.1694 | -8.1613 | -1.2309 | 1.2233 | 0.6985 | 0.41124 |  |  |  | 67.0149
110806 | 9.4933 | 22.0691 | -2.4814 | 197.0315 | 203.7987 | -6.7673 | 2.0301 | 2.7272 | 0.6993 | 0.41152 |  |  |  | 67.014
111063 | 9.4383 | 22.0826 | -9.0475 | 195.0218 | 203.1223 | -8.1005 | -3.6472 | 0.89533 | 0.70033 | 0.41188 |  |  |  | 67.016
111320 | 9.4019 | 22.0914 | -9.4772 | 195.1456 | 202.6645 | -7.5189 | -4.4646 | 0.79337 | 0.70101 | 0.41212 |  |  |  | 67.0176
111577 | 9.3687 | 22.0995 | -10.5923 | 195.2975 | 202.7576 | -7.4601 | -5.6189 | 0.7043 | 0.70164 | 0.41233 |  |  |  | 67.0195
111835 | 9.3161 | 22.1124 | -13.9603 | 195.4982 | 202.4802 | -6.9819 | -9.3056 | 0.50013 | 0.70262 | 0.41267 |  |  |  | 67.0244
112092 | 9.29 | 22.1187 | -14.96 | 195.2926 | 202.5625 | -7.2699 | -10.1134 | 0.48596 | 0.70311 | 0.41284 |  |  |  | 67.027
112349 | 9.2409 | 22.1307 | -12.9637 | 195.7149 | 202.5422 | -6.8273 | -8.4122 | 0.52665 | 0.70404 | 0.41316 |  |  |  | 67.0312
112606 | 9.1751 | 22.1467 | -15.6145 | 196.4972 | 202.9302 | -6.433 | -11.3258 | 0.41199 | 0.70527 | 0.41358 |  |  |  | 67.0386
112864 | 9.1069 | 22.1634 | -14.8784 | 195.6455 | 202.6194 | -6.9739 | -10.2292 | 0.46872 | 0.70655 | 0.41402 |  |  |  | 67.0456
113121 | 9.0523 | 22.1767 | -10.6673 | 197.2023 | 203.4274 | -6.2251 | -6.5172 | 0.58357 | 0.70758 | 0.41437 |  |  |  | 67.0492
113378 | 8.9761 | 22.1953 | -13.829 | 196.0847 | 202.5785 | -6.4937 | -9.4998 | 0.46958 | 0.70901 | 0.41487 |  |  |  | 67.0564
113635 | 8.9242 | 22.2079 | -10.0153 | 198.1385 | 203.885 | -5.7465 | -6.1843 | 0.57377 | 0.70998 | 0.4152 |  |  |  | 67.0596
113892 | 8.908 | 22.2119 | -13.1415 | 197.9177 | 203.237 | -5.3193 | -9.5953 | 0.40477 | 0.71029 | 0.4153 |  |  |  | 67.0612
114150 | 8.921 | 22.2087 | -15.1514 | 198.0552 | 203.248 | -5.1928 | -11.6895 | 0.34273 | 0.71004 | 0.41522 |  |  |  | 67.0596
114407 | 8.8697 | 22.2212 | -19.8068 | 197.6305 | 202.9755 | -5.345 | -16.2435 | 0.26986 | 0.711 | 0.41555 |  |  |  | 67.068
114664 | 8.8036 | 22.2373 | -15.4018 | 197.5131 | 202.7351 | -5.222 | -11.9205 | 0.33905 | 0.71225 | 0.41597 |  |  |  | 67.0759
114921 | 8.7337 | 22.2544 | -15.1608 | 198.2474 | 203.3667 | -5.1193 | -11.7479 | 0.33767 | 0.71356 | 0.41642 |  |  |  | 67.0841
115179 | 8.6798 | 22.2675 | -18.0029 | 197.3886 | 202.7951 | -5.4065 | -14.3985 | 0.30032 | 0.71457 | 0.41676 |  |  |  | 67.0918
115436 | 8.6117 | 22.2841 | -16.8985 | 198.6883 | 203.2331 | -4.5448 | -13.8686 | 0.26895 | 0.71585 | 0.4172 |  |  |  | 67.1013
115693 | 8.5827 | 22.2912 | -17.2521 | 198.5601 | 203.2277 | -4.6676 | -14.1404 | 0.27055 | 0.7164 | 0.41738 |  |  |  | 67.1054
115951 | 8.5272 | 22.3047 | -16.5193 | 198.4402 | 202.6363 | -4.1961 | -13.7219 | 0.25401 | 0.71744 | 0.41774 |  |  |  | 67.113
116208 | 8.457 | 22.3218 | -13.2734 | 199.1578 | 203.5667 | -4.4088 | -10.3342 | 0.33216 | 0.71875 | 0.41818 |  |  |  | 67.1202
116465 | 8.4079 | 22.3338 | -11.3912 | 200.8171 | 204.4938 | -3.6767 | -8.94 | 0.32277 | 0.71968 | 0.41849 |  |  |  | 67.1246
116723 | 8.3896 | 22.3383 | -15.5292 | 199.6941 | 203.4684 | -3.7743 | -13.013 | 0.24304 | 0.72002 | 0.41861 |  |  |  | 67.127
116835 | 8.3592 | 22.3457 | -13.9786 | 198.6532 | 202.7517 | -4.0985 | -11.2462 | 0.2932 | 0.72059 | 0.4188 |  |  |  | 67.1304
116836 | 8.3621 | 22.345 | -20.17 | 198.1483 | 202.6275 | -4.4792 | -17.1839 | 0.22207 | 0.72054 | 0.41879 |  |  |  | 67.1299