## Sheet1
Table ST14. Consolidation data for Specimen MU-25, Sample 316-C0007D-25R-2,66 cm (400.59 mbsf)
Time (s) | ε (%) | H (mm) | σv (kPa) | u (kPa) | ub (kPa) | Δu (kPa) | σ'v (kPa) | Δu/σv | e | n | Ki (m/s) | ki (m2) | Cv (m2/s) | SED (kJ/m3)
246876 | 0.17578 | 24.3571 | 14.5598 | 207.0052 | 207.1694 | -0.16421 | 14.6692 | -0.011278 | 0.95431 | 0.48831 |  |  |  | -0.17726
247236 | 0.21276 | 24.3481 | 10.0056 | 202.754 | 203.714 | -0.96008 | 10.6456 | -0.095954 | 0.95358 | 0.48812 |  |  |  | -0.17332
247596 | 0.2627 | 24.3359 | 30.1458 | 204.7021 | 205.0943 | -0.39222 | 30.4073 | -0.013011 | 0.95261 | 0.48786 |  |  |  | -0.15814
247957 | 0.29495 | 24.328 | 37.5979 | 203.7441 | 204.8623 | -1.1182 | 38.3434 | -0.029742 | 0.95198 | 0.4877 |  |  |  | -0.14577
248317 | 0.34847 | 24.315 | 57.1117 | 205.7994 | 204.5736 | 1.2257 | 56.2945 | 0.021462 | 0.95093 | 0.48742 | 2.5035e-09 | 2.4849e-16 | 4.8551e-06 | -0.11564
248677 | 0.37095 | 24.3095 | 53.1535 | 204.4784 | 203.9299 | 0.5485 | 52.7878 | 0.010319 | 0.95049 | 0.48731 | 3.9831e-09 | 3.9535e-16 | 1.4602e-06 | -0.10378
249037 | 0.40259 | 24.3018 | 57.85 | 201.9141 | 202.4973 | -0.58322 | 58.2389 | -0.010082 | 0.94987 | 0.48714 |  |  |  | -0.085347
249397 | 0.43673 | 24.2934 | 69.8265 | 203.861 | 204.3323 | -0.4713 | 70.1407 | -0.0067495 | 0.9492 | 0.48697 |  |  |  | -0.061399
249757 | 0.51646 | 24.274 | 75.7821 | 204.1421 | 204.4048 | -0.26273 | 75.9572 | -0.0034669 | 0.94764 | 0.48656 |  |  |  | -0.00083993
250118 | 0.56596 | 24.2619 | 82.1714 | 205.5099 | 205.3577 | 0.1522 | 82.07 | 0.0018522 | 0.94667 | 0.4863 | 2.5115e-08 | 2.4929e-15 | 5.502e-06 | 0.039784
250478 | 0.61147 | 24.2508 | 77.9969 | 204.7146 | 204.7148 | -0.00016339 | 77.997 | -2.0948e-06 | 0.94578 | 0.48607 |  |  |  | 0.075281
250838 | 0.62936 | 24.2464 | 82.4121 | 204.2181 | 204.4135 | -0.19541 | 82.5424 | -0.0023712 | 0.94543 | 0.48597 |  |  |  | 0.090049
251198 | 0.70343 | 24.2284 | 88.2361 | 204.3235 | 204.6793 | -0.35586 | 88.4733 | -0.0040331 | 0.94398 | 0.48559 |  |  |  | 0.15557
251558 | 0.75144 | 24.2166 | 102.7014 | 206.5726 | 206.4962 | 0.076384 | 102.6505 | 0.00074375 | 0.94304 | 0.48534 | 7.4646e-08 | 7.4091e-15 | -6.2156e-06 | 0.20486
251918 | 0.84522 | 24.1938 | 87.6008 | 206.1844 | 205.7577 | 0.42669 | 87.3163 | 0.0048709 | 0.9412 | 0.48486 | 1.2441e-08 | 1.2349e-15 | -3.2715e-06 | 0.28674
252278 | 0.88357 | 24.1844 | 98.7228 | 202.414 | 203.1979 | -0.78386 | 99.2454 | -0.00794 | 0.94045 | 0.48466 |  |  |  | 0.32481
252638 | 0.92245 | 24.1749 | 106.4059 | 205.1541 | 205.0721 | 0.08194 | 106.3513 | 0.00077007 | 0.93969 | 0.48445 | 4.39e-08 | 4.3573e-15 | -2.0524e-05 | 0.36615
252998 | 0.97318 | 24.1625 | 95.0407 | 205.3286 | 205.4773 | -0.14877 | 95.1399 | -0.0015653 | 0.9387 | 0.48419 |  |  |  | 0.41442
253358 | 0.97709 | 24.1616 | 95.7722 | 205.5018 | 204.2004 | 1.3014 | 94.9046 | 0.013588 | 0.93862 | 0.48417 |  |  |  | 0.41813
253718 | 1.0447 | 24.1451 | 115.1976 | 204.7864 | 205.6799 | -0.89349 | 115.7933 | -0.0077562 | 0.9373 | 0.48382 |  |  |  | 0.49647
254078 | 1.0553 | 24.1425 | 112.3309 | 207.3115 | 205.5455 | 1.7661 | 111.1535 | 0.015722 | 0.93709 | 0.48376 | 2.304e-09 | 2.2868e-16 | 2.3614e-06 | 0.50819
254438 | 1.1462 | 24.1203 | 125.3417 | 204.2718 | 205.2407 | -0.96898 | 125.9877 | -0.0077307 | 0.93531 | 0.48329 |  |  |  | 0.62277
254798 | 1.1958 | 24.1082 | 150.6649 | 205.0139 | 204.5952 | 0.41868 | 150.3858 | 0.0027789 | 0.93434 | 0.48303 | 1.128e-08 | 1.1196e-15 | 2.8875e-05 | 0.69727
255158 | 1.2642 | 24.0915 | 155.5283 | 203.6372 | 203.7188 | -0.081531 | 155.5827 | -0.00052422 | 0.933 | 0.48267 |  |  |  | 0.80374
255518 | 1.3118 | 24.0799 | 173.1522 | 203.997 | 204.8986 | -0.90158 | 173.7532 | -0.0052069 | 0.93207 | 0.48242 |  |  |  | 0.88638
255879 | 1.3937 | 24.0599 | 177.3342 | 202.9483 | 203.3998 | -0.45153 | 177.6352 | -0.0025462 | 0.93046 | 0.48199 |  |  |  | 1.032
256239 | 1.4072 | 24.0566 | 196.0795 | 206.789 | 206.7735 | 0.015522 | 196.0691 | 7.9162e-05 | 0.9302 | 0.48192 | 1.7536e-07 | 1.7405e-14 | 0.00095997 | 1.0584
256599 | 1.4619 | 24.0433 | 214.0564 | 204.545 | 204.7453 | -0.20032 | 214.1899 | -0.00093581 | 0.92913 | 0.48163 |  |  |  | 1.1755
256959 | 1.4814 | 24.0385 | 225.954 | 202.1324 | 203.0704 | -0.93802 | 226.5794 | -0.0041514 | 0.92875 | 0.48153 |  |  |  | 1.2198
257319 | 1.5037 | 24.0331 | 253.3218 | 202.2648 | 203.099 | -0.83427 | 253.878 | -0.0032933 | 0.92831 | 0.48141 |  |  |  | 1.2762
257679 | 1.5318 | 24.0262 | 269.1213 | 203.8296 | 203.424 | 0.40561 | 268.8509 | 0.0015072 | 0.92776 | 0.48126 | 9.8257e-09 | 9.7527e-16 | 4.0796e-05 | 1.352
258039 | 1.6035 | 24.0087 | 294.2596 | 204.6489 | 205.0461 | -0.3972 | 294.5244 | -0.0013498 | 0.92636 | 0.48089 |  |  |  | 1.5632
258399 | 1.6721 | 23.992 | 330.4356 | 206.4285 | 206.7349 | -0.30644 | 330.6398 | -0.00092737 | 0.92501 | 0.48052 |  |  |  | 1.7898
258759 | 1.7567 | 23.9714 | 347.8196 | 204.2529 | 204.6919 | -0.43903 | 348.1123 | -0.0012622 | 0.92336 | 0.48008 |  |  |  | 2.0844
259119 | 1.7952 | 23.962 | 363.8645 | 203.5816 | 204.0338 | -0.45218 | 364.166 | -0.0012427 | 0.9226 | 0.47987 |  |  |  | 2.2245
259479 | 1.816 | 23.9569 | 402.4072 | 204.1774 | 204.6316 | -0.45422 | 402.71 | -0.0011288 | 0.9222 | 0.47976 |  |  |  | 2.3082
259839 | 1.8504 | 23.9485 | 425.5078 | 203.4542 | 203.2954 | 0.15873 | 425.4019 | 0.00037304 | 0.92152 | 0.47958 | 2.4055e-08 | 2.3877e-15 | 0.00014601 | 2.4549
260199 | 1.912 | 23.9335 | 459.7539 | 203.5598 | 203.6624 | -0.10261 | 459.8223 | -0.00022318 | 0.92032 | 0.47925 |  |  |  | 2.7379
260559 | 1.9303 | 23.929 | 498.8679 | 202.8611 | 203.2637 | -0.40267 | 499.1364 | -0.00080717 | 0.91996 | 0.47916 |  |  |  | 2.8294
260919 | 1.9632 | 23.921 | 540.1206 | 205.4207 | 204.9919 | 0.42882 | 539.8347 | 0.00079392 | 0.91932 | 0.47898 | 7.3234e-09 | 7.269e-16 | 6.6105e-05 | 3.0067
261280 | 2.0095 | 23.9097 | 569.534 | 204.8943 | 204.3473 | 0.54695 | 569.1694 | 0.00096034 | 0.91841 | 0.47873 | 5.1527e-09 | 5.1144e-16 | 4.641e-05 | 3.2704
261640 | 2.0342 | 23.9036 | 602.3617 | 204.3504 | 204.6723 | -0.32188 | 602.5763 | -0.00053436 | 0.91792 | 0.4786 |  |  |  | 3.4195
262000 | 2.0856 | 23.8911 | 638.892 | 205.0041 | 204.7769 | 0.22719 | 638.7406 | 0.0003556 | 0.91692 | 0.47833 | 1.881e-08 | 1.867e-15 | 0.00012921 | 3.7473
262360 | 2.142 | 23.8774 | 675.0684 | 204.0541 | 204.0854 | -0.031289 | 675.0893 | -4.6349e-05 | 0.91582 | 0.47803 |  |  |  | 4.1281
262720 | 2.1625 | 23.8724 | 727.6606 | 204.7031 | 205.0257 | -0.32261 | 727.8757 | -0.00044336 | 0.91541 | 0.47792 |  |  |  | 4.2773
263080 | 2.2546 | 23.8499 | 760.568 | 206.2219 | 204.6937 | 1.5282 | 759.5492 | 0.0020093 | 0.91361 | 0.47743 | 3.2505e-09 | 3.2264e-16 | 2.2388e-05 | 4.9774
263440 | 2.2879 | 23.8418 | 812.556 | 205.5982 | 205.5644 | 0.03374 | 812.5335 | 4.1523e-05 | 0.91296 | 0.47725 | 9.7927e-08 | 9.7199e-15 | 0.0010411 | 5.2476
263800 | 2.3381 | 23.8295 | 846.3495 | 204.3862 | 204.6115 | -0.22531 | 846.4997 | -0.00026622 | 0.91198 | 0.47698 |  |  |  | 5.6726
264161 | 2.3736 | 23.8208 | 897.3244 | 203.9196 | 204.3271 | -0.40749 | 897.596 | -0.00045412 | 0.91128 | 0.47679 |  |  |  | 5.9914
264521 | 2.3909 | 23.8166 | 937.1708 | 204.8029 | 203.9813 | 0.82152 | 936.6231 | 0.0008766 | 0.91094 | 0.4767 | 2.417e-09 | 2.3991e-16 | 4.5585e-05 | 6.153
264881 | 2.4238 | 23.8086 | 990.2182 | 204.1754 | 204.4369 | -0.26142 | 990.3925 | -0.00026401 | 0.9103 | 0.47652 |  |  |  | 6.4794
265241 | 2.4917 | 23.792 | 1032.7311 | 204.6186 | 204.5396 | 0.078917 | 1032.6785 | 7.6416e-05 | 0.90897 | 0.47616 | 4.2471e-08 | 4.2155e-15 | 0.00051814 | 7.1807
265601 | 2.5087 | 23.7879 | 1091.5885 | 203.3936 | 203.7429 | -0.34933 | 1091.8214 | -0.00032002 | 0.90864 | 0.47607 |  |  |  | 7.3655
265961 | 2.5373 | 23.7809 | 1156.5456 | 206.2616 | 205.9899 | 0.27172 | 1156.3644 | 0.00023494 | 0.90808 | 0.47591 | 1.396e-08 | 1.3856e-15 | 0.00016604 | 7.6969
266321 | 2.6047 | 23.7644 | 1203.8842 | 205.6776 | 205.5265 | 0.15105 | 1203.7835 | 0.00012547 | 0.90676 | 0.47555 | 2.7421e-08 | 2.7217e-15 | 0.00024246 | 8.5081
266681 | 2.6423 | 23.7553 | 1247.0185 | 203.6216 | 204.0722 | -0.45063 | 1247.3189 | -0.00036136 | 0.90602 | 0.47535 |  |  |  | 8.9768
267041 | 2.7062 | 23.7397 | 1301.6446 | 205.546 | 204.7342 | 0.81172 | 1301.1034 | 0.00062361 | 0.90477 | 0.475 | 3.8811e-09 | 3.8522e-16 | 5.7124e-05 | 9.809
267402 | 2.7223 | 23.7358 | 1361.1987 | 200.9161 | 203.2443 | -2.3282 | 1362.7508 | -0.0017104 | 0.90445 | 0.47492 |  |  |  | 10.0279
267762 | 2.7551 | 23.7278 | 1422.2765 | 205.6854 | 205.8302 | -0.14484 | 1422.3731 | -0.00010184 | 0.90381 | 0.47474 |  |  |  | 10.4945
268122 | 2.7931 | 23.7185 | 1483.2507 | 204.346 | 204.8141 | -0.46811 | 1483.5628 | -0.0003156 | 0.90307 | 0.47453 |  |  |  | 11.0585
268482 | 2.8443 | 23.706 | 1536.4628 | 202.3807 | 203.6153 | -1.2347 | 1537.2859 | -0.00080357 | 0.90207 | 0.47426 |  |  |  | 11.8447
268842 | 2.8776 | 23.6979 | 1599.3416 | 200.9923 | 202.7928 | -1.8005 | 1600.5419 | -0.0011258 | 0.90141 | 0.47408 |  |  |  | 12.378
269202 | 2.9404 | 23.6826 | 1663.7638 | 204.4551 | 205.1414 | -0.68632 | 1664.2213 | -0.00041251 | 0.90018 | 0.47374 |  |  |  | 13.4226
269562 | 2.9789 | 23.6731 | 1731.9557 | 204.8666 | 205.2309 | -0.36436 | 1732.1986 | -0.00021037 | 0.89943 | 0.47353 |  |  |  | 14.0902
269922 | 3.0453 | 23.6569 | 1786.1489 | 204.7786 | 204.7076 | 0.070993 | 1786.1016 | 3.9746e-05 | 0.89813 | 0.47317 | 5.6431e-08 | 5.6011e-15 | 0.00063576 | 15.2759
270282 | 3.0809 | 23.6483 | 1843.3393 | 199.2796 | 201.4614 | -2.1817 | 1844.7938 | -0.0011836 | 0.89743 | 0.47297 |  |  |  | 15.9326
270642 | 3.0983 | 23.644 | 1907.1143 | 203.062 | 203.7977 | -0.73566 | 1907.6047 | -0.00038575 | 0.89709 | 0.47288 |  |  |  | 16.2653
271003 | 3.1159 | 23.6397 | 1982.4386 | 202.0954 | 203.1716 | -1.0762 | 1983.156 | -0.00054285 | 0.89675 | 0.47278 |  |  |  | 16.6142
271363 | 3.1425 | 23.6332 | 2060.6244 | 203.8757 | 204.5055 | -0.62978 | 2061.0443 | -0.00030563 | 0.89623 | 0.47264 |  |  |  | 17.1612
271723 | 3.1916 | 23.6213 | 2133.6094 | 205.9766 | 206.0814 | -0.10481 | 2133.6792 | -4.9125e-05 | 0.89527 | 0.47237 |  |  |  | 18.2094
272083 | 3.2442 | 23.6084 | 2199.6617 | 204.0764 | 204.6467 | -0.57023 | 2200.0419 | -0.00025923 | 0.89424 | 0.47208 |  |  |  | 19.3665
272443 | 3.2938 | 23.5963 | 2263.7801 | 203.6294 | 204.3003 | -0.67088 | 2264.2274 | -0.00029635 | 0.89326 | 0.47181 |  |  |  | 20.4906
272803 | 3.308 | 23.5928 | 2349.2338 | 205.7116 | 204.9899 | 0.72169 | 2348.7526 | 0.0003072 | 0.89299 | 0.47173 | 2.5798e-09 | 2.5607e-16 | 8.5942e-05 | 20.8233
273163 | 3.3414 | 23.5847 | 2419.1378 | 205.3129 | 205.6714 | -0.35856 | 2419.3768 | -0.00014822 | 0.89233 | 0.47155 |  |  |  | 21.6304
273523 | 3.3957 | 23.5715 | 2486.0699 | 205.2188 | 205.8969 | -0.67815 | 2486.522 | -0.00027278 | 0.89127 | 0.47126 |  |  |  | 22.9808
273884 | 3.4434 | 23.5598 | 2551.321 | 202.7608 | 203.9369 | -1.1761 | 2552.1051 | -0.00046097 | 0.89034 | 0.47099 |  |  |  | 24.1984
274244 | 3.4811 | 23.5506 | 2606.1959 | 204.9734 | 204.4795 | 0.49393 | 2605.8666 | 0.00018952 | 0.8896 | 0.47079 | 2.2783e-09 | 2.2614e-16 | 0.00011991 | 25.1814
274604 | 3.4721 | 23.5528 | 2700.467 | 205.6374 | 205.7133 | -0.075894 | 2700.5176 | -2.8104e-05 | 0.88977 | 0.47084 |  |  |  | 24.9398
274964 | 3.5204 | 23.541 | 2767.4709 | 203.9019 | 204.6042 | -0.70225 | 2767.9391 | -0.00025375 | 0.88883 | 0.47057 |  |  |  | 26.2758
275324 | 3.5345 | 23.5376 | 2836.5698 | 203.2029 | 204.3473 | -1.1444 | 2837.3327 | -0.00040344 | 0.88855 | 0.47049 |  |  |  | 26.6746
275684 | 3.5768 | 23.5273 | 2901.7397 | 204.0029 | 204.8396 | -0.83672 | 2902.2975 | -0.00028835 | 0.88773 | 0.47026 |  |  |  | 27.9024
276045 | 3.5874 | 23.5247 | 2976.4477 | 207.2841 | 206.9171 | 0.36697 | 2976.2031 | 0.00012329 | 0.88752 | 0.4702 | 1.1934e-08 | 1.1846e-15 | 0.00014988 | 28.2174
276405 | 3.689 | 23.4999 | 3040.1713 | 204.0228 | 204.4774 | -0.45463 | 3040.4744 | -0.00014954 | 0.88553 | 0.46964 |  |  |  | 31.3091
276765 | 3.7454 | 23.4861 | 3109.1762 | 204.5078 | 205.293 | -0.78525 | 3109.6997 | -0.00025256 | 0.88442 | 0.46933 |  |  |  | 33.0616
277125 | 3.7764 | 23.4786 | 3187.388 | 204.4107 | 204.778 | -0.3673 | 3187.6329 | -0.00011524 | 0.88382 | 0.46916 |  |  |  | 34.0502
277485 | 3.8204 | 23.4678 | 3264.234 | 204.7541 | 205.1251 | -0.37098 | 3264.4813 | -0.00011365 | 0.88296 | 0.46892 |  |  |  | 35.486
277845 | 3.8604 | 23.4581 | 3330.5446 | 206.3707 | 205.5721 | 0.79856 | 3330.0122 | 0.00023977 | 0.88217 | 0.4687 | 2.6909e-09 | 2.6709e-16 | 7.035e-05 | 36.8165
278205 | 3.8756 | 23.4544 | 3405.3739 | 203.9039 | 204.5697 | -0.66581 | 3405.8178 | -0.00019552 | 0.88188 | 0.46862 |  |  |  | 37.3345
278566 | 3.9465 | 23.437 | 3488.4904 | 204.546 | 204.9185 | -0.37253 | 3488.7387 | -0.00010679 | 0.88049 | 0.46822 |  |  |  | 39.8104
278926 | 3.9952 | 23.4252 | 3558.4176 | 199.8632 | 200.8033 | -0.94006 | 3559.0443 | -0.00026418 | 0.87953 | 0.46795 |  |  |  | 41.5429
279286 | 4.0348 | 23.4155 | 3642.0622 | 204.5198 | 204.5235 | -0.0036763 | 3642.0646 | -1.0094e-06 | 0.87876 | 0.46773 |  |  |  | 42.9846
279646 | 4.055 | 23.4106 | 3725.5621 | 204.759 | 204.9793 | -0.22033 | 3725.709 | -5.914e-05 | 0.87836 | 0.46762 |  |  |  | 43.7359
280006 | 4.0959 | 23.4006 | 3798.5233 | 205.8432 | 205.8597 | -0.016421 | 3798.5342 | -4.3229e-06 | 0.87756 | 0.46739 |  |  |  | 45.2919
280366 | 4.1319 | 23.3918 | 3866.2126 | 203.1865 | 204.5963 | -1.4098 | 3867.1525 | -0.00036465 | 0.87686 | 0.46719 |  |  |  | 46.6829
280726 | 4.1467 | 23.3882 | 3952.3992 | 205.1548 | 205.4827 | -0.32792 | 3952.6178 | -8.2968e-05 | 0.87657 | 0.46711 |  |  |  | 47.2678
281086 | 4.1929 | 23.3769 | 4028.6119 | 203.0405 | 203.9199 | -0.87944 | 4029.1982 | -0.0002183 | 0.87566 | 0.46686 |  |  |  | 49.1286
281446 | 4.2174 | 23.3709 | 4107.7381 | 206.5439 | 206.5632 | -0.01928 | 4107.7509 | -4.6936e-06 | 0.87518 | 0.46672 |  |  |  | 50.1376
281806 | 4.2433 | 23.3646 | 4194.6519 | 205.6097 | 206.9506 | -1.3409 | 4195.5459 | -0.00031968 | 0.87468 | 0.46657 |  |  |  | 51.2213
282167 | 4.3048 | 23.3496 | 4266.9358 | 204.2002 | 203.7585 | 0.44172 | 4266.6413 | 0.00010352 | 0.87347 | 0.46623 | 7.5637e-09 | 7.5075e-16 | 0.00013276 | 53.8469
282527 | 4.3296 | 23.3436 | 4343.4356 | 205.7109 | 206.5142 | -0.8033 | 4343.9711 | -0.00018495 | 0.87299 | 0.46609 |  |  |  | 54.922
282887 | 4.3464 | 23.3395 | 4422.2542 | 205.9785 | 206.1969 | -0.21837 | 4422.3997 | -4.938e-05 | 0.87266 | 0.466 |  |  |  | 55.6671
283247 | 4.3622 | 23.3356 | 4499.376 | 205.3952 | 205.6062 | -0.21102 | 4499.5167 | -4.6899e-05 | 0.87235 | 0.46591 |  |  |  | 56.3799
283607 | 4.418 | 23.322 | 4575.7342 | 206.765 | 206.41 | 0.35504 | 4575.4975 | 7.7593e-05 | 0.87126 | 0.4656 | 1.3384e-08 | 1.3285e-15 | 0.00014811 | 58.9296
283967 | 4.4849 | 23.3057 | 4631.9049 | 202.2295 | 203.2507 | -1.0212 | 4632.5857 | -0.00022047 | 0.86995 | 0.46523 |  |  |  | 62.0325
284328 | 4.5302 | 23.2946 | 4702.3478 | 206.6599 | 206.6204 | 0.039459 | 4702.3215 | 8.3912e-06 | 0.86906 | 0.46497 | 1.071e-07 | 1.063e-14 | 0.0014839 | 64.162
284688 | 4.5943 | 23.279 | 4781.0656 | 205.4028 | 205.4997 | -0.09689 | 4781.1302 | -2.0265e-05 | 0.8678 | 0.46461 |  |  |  | 67.2273
285048 | 4.6644 | 23.2619 | 4841.6109 | 201.9736 | 202.9686 | -0.99504 | 4842.2743 | -0.00020552 | 0.86643 | 0.46422 |  |  |  | 70.6204
285408 | 4.6972 | 23.2539 | 4914.1546 | 204.3257 | 205.5082 | -1.1825 | 4914.943 | -0.00024064 | 0.86579 | 0.46403 |  |  |  | 72.2326
285768 | 4.6919 | 23.2552 | 5002.0588 | 205.2999 | 204.2671 | 1.0328 | 5001.3703 | 0.00020647 | 0.86589 | 0.46406 | 1.7979e-09 | 1.7845e-16 | 5.1802e-05 | 71.9679
286128 | 4.7453 | 23.2421 | 5050.7725 | 206.2224 | 206.1355 | 0.086923 | 5050.7145 | 1.721e-05 | 0.86485 | 0.46376 | 3.8131e-08 | 3.7848e-15 | 0.00052496 | 74.6637
286488 | 4.7778 | 23.2342 | 5117.1984 | 206.1697 | 206.2258 | -0.056124 | 5117.2358 | -1.0968e-05 | 0.86421 | 0.46358 |  |  |  | 76.327
286848 | 4.8035 | 23.2279 | 5170.3014 | 202.0324 | 203.4005 | -1.3681 | 5171.2134 | -0.0002646 | 0.86371 | 0.46344 |  |  |  | 77.6569
287208 | 4.8291 | 23.2217 | 5245.1021 | 203.7402 | 204.7141 | -0.97396 | 5245.7514 | -0.00018569 | 0.86321 | 0.46329 |  |  |  | 78.9963
287569 | 4.846 | 23.2176 | 5328.3485 | 205.742 | 205.3285 | 0.41354 | 5328.0728 | 7.7611e-05 | 0.86288 | 0.4632 | 6.3019e-09 | 6.255e-16 | 0.000148 | 79.8999
287929 | 4.8967 | 23.2052 | 5401.5394 | 205.6499 | 205.6518 | -0.0019607 | 5401.5408 | -3.6298e-07 | 0.86188 | 0.46291 |  |  |  | 82.6401
288289 | 4.9564 | 23.1906 | 5475.647 | 204.5129 | 204.9545 | -0.44156 | 5475.9414 | -8.0641e-05 | 0.86072 | 0.46257 |  |  |  | 85.9058
288649 | 5.0307 | 23.1725 | 5547.4031 | 205.1609 | 205.0742 | 0.086678 | 5547.3453 | 1.5625e-05 | 0.85926 | 0.46215 | 5.7914e-08 | 5.7484e-15 | 0.00063 | 90.0267
289009 | 5.0868 | 23.1588 | 5614.4799 | 203.0071 | 203.8103 | -0.80314 | 5615.0153 | -0.00014305 | 0.85816 | 0.46183 |  |  |  | 93.1807
289369 | 5.135 | 23.1471 | 5706.2489 | 204.9717 | 205.3198 | -0.3481 | 5706.481 | -6.1003e-05 | 0.85722 | 0.46156 |  |  |  | 95.9267
289729 | 5.2003 | 23.1311 | 5777.0377 | 201.0639 | 202.2723 | -1.2084 | 5777.8433 | -0.00020918 | 0.85594 | 0.46119 |  |  |  | 99.7041
290090 | 5.248 | 23.1195 | 5849.8263 | 204.1656 | 204.5761 | -0.41043 | 5850.0999 | -7.0162e-05 | 0.85501 | 0.46092 |  |  |  | 102.4909
290450 | 5.2623 | 23.116 | 5938.0771 | 204.2705 | 204.4885 | -0.21796 | 5938.2224 | -3.6706e-05 | 0.85473 | 0.46084 |  |  |  | 103.343
290810 | 5.3041 | 23.1058 | 6005.747 | 204.297 | 204.7218 | -0.42481 | 6006.0302 | -7.0734e-05 | 0.85391 | 0.4606 |  |  |  | 105.8503
291170 | 5.3282 | 23.0999 | 6087.3762 | 205.244 | 205.4479 | -0.20391 | 6087.5121 | -3.3497e-05 | 0.85344 | 0.46046 |  |  |  | 107.3184
291530 | 5.3482 | 23.095 | 6164.2012 | 204.1404 | 204.3338 | -0.19337 | 6164.3301 | -3.137e-05 | 0.85305 | 0.46035 |  |  |  | 108.55
291890 | 5.3825 | 23.0867 | 6225.1498 | 204.2384 | 204.5682 | -0.3298 | 6225.3697 | -5.2979e-05 | 0.85237 | 0.46015 |  |  |  | 110.6871
292250 | 5.4202 | 23.0775 | 6296.943 | 204.471 | 204.9767 | -0.50569 | 6297.2801 | -8.0307e-05 | 0.85164 | 0.45994 |  |  |  | 113.0601
292610 | 5.4311 | 23.0748 | 6383.4161 | 203.6735 | 204.6893 | -1.0158 | 6384.0933 | -0.00015913 | 0.85142 | 0.45987 |  |  |  | 113.7549
292970 | 5.4527 | 23.0695 | 6462.047 | 203.5196 | 204.2849 | -0.76532 | 6462.5572 | -0.00011843 | 0.851 | 0.45975 |  |  |  | 115.1545
293331 | 5.517 | 23.0539 | 6514.9568 | 201.1121 | 202.3095 | -1.1974 | 6515.7551 | -0.00018379 | 0.84974 | 0.45938 |  |  |  | 119.3415
293691 | 5.538 | 23.0487 | 6588.9166 | 204.3558 | 204.6133 | -0.2575 | 6589.0883 | -3.9081e-05 | 0.84933 | 0.45926 |  |  |  | 120.7291
294051 | 5.5396 | 23.0483 | 6666.6567 | 203.8029 | 204.4226 | -0.61974 | 6667.0699 | -9.296e-05 | 0.8493 | 0.45925 |  |  |  | 120.8335
294411 | 5.5733 | 23.0401 | 6739.8774 | 203.8215 | 204.5004 | -0.67888 | 6740.33 | -0.00010073 | 0.84864 | 0.45906 |  |  |  | 123.1072
294771 | 5.6302 | 23.0262 | 6813.6701 | 205.7099 | 205.0623 | 0.64759 | 6813.2384 | 9.5043e-05 | 0.84752 | 0.45873 | 8.8999e-09 | 8.8338e-16 | 8.5361e-05 | 126.985
295131 | 5.7241 | 23.0033 | 6881.9205 | 204.9813 | 205.1161 | -0.1348 | 6882.0103 | -1.9587e-05 | 0.84569 | 0.4582 |  |  |  | 133.4416
295491 | 5.7787 | 22.99 | 6955.042 | 205.8577 | 206.1603 | -0.3026 | 6955.2437 | -4.3508e-05 | 0.84462 | 0.45788 |  |  |  | 137.2447
295851 | 5.8265 | 22.9783 | 7021.2258 | 203.7833 | 204.2356 | -0.45226 | 7021.5273 | -6.4413e-05 | 0.84368 | 0.45761 |  |  |  | 140.5999
296211 | 5.8594 | 22.9703 | 7093.4138 | 206.4707 | 204.5088 | 1.9619 | 7092.1058 | 0.00027658 | 0.84304 | 0.45742 | 1.7704e-09 | 1.7572e-16 | 2.4547e-05 | 142.9315
296571 | 5.9176 | 22.9561 | 7144.9226 | 201.8432 | 202.3474 | -0.50422 | 7145.2588 | -7.057e-05 | 0.8419 | 0.45708 |  |  |  | 147.0889
296931 | 5.9413 | 22.9503 | 7210.3451 | 203.7747 | 205.5115 | -1.7367 | 7211.5029 | -0.00024087 | 0.84143 | 0.45694 |  |  |  | 148.7985
297291 | 6.0078 | 22.9341 | 7273.1953 | 202.1925 | 204.1815 | -1.989 | 7274.5213 | -0.00027347 | 0.84013 | 0.45656 |  |  |  | 153.6357
297651 | 6.0508 | 22.9236 | 7343.8129 | 202.4572 | 203.2881 | -0.83092 | 7344.3669 | -0.00011315 | 0.83929 | 0.45631 |  |  |  | 156.7975
298011 | 6.0778 | 22.917 | 7410.8627 | 206.1746 | 205.9603 | 0.21428 | 7410.7199 | 2.8915e-05 | 0.83876 | 0.45616 | 7.844e-09 | 7.7857e-16 | 0.00022518 | 158.7974
298371 | 6.095 | 22.9128 | 7469.1196 | 204.7636 | 204.0232 | 0.74048 | 7468.626 | 9.9139e-05 | 0.83842 | 0.45606 | 2.4687e-09 | 2.4504e-16 | 6.3439e-05 | 160.0807
298731 | 6.1259 | 22.9053 | 7532.0474 | 205.8234 | 205.3221 | 0.50128 | 7531.7132 | 6.6553e-05 | 0.83782 | 0.45588 | 5.1247e-09 | 5.0866e-16 | 8.9081e-05 | 162.4052
299091 | 6.1626 | 22.8963 | 7583.3019 | 203.3532 | 203.9206 | -0.56737 | 7583.6802 | -7.4818e-05 | 0.8371 | 0.45566 |  |  |  | 165.1867
299452 | 6.191 | 22.8894 | 7625.2189 | 203.8181 | 204.331 | -0.51288 | 7625.5609 | -6.7261e-05 | 0.83655 | 0.4555 |  |  |  | 167.3554
299812 | 6.2278 | 22.8804 | 7706.3176 | 204.596 | 205.2708 | -0.6748 | 7706.7675 | -8.7564e-05 | 0.83582 | 0.45529 |  |  |  | 170.1935
300172 | 6.276 | 22.8687 | 7749.823 | 205.3168 | 206.1047 | -0.78794 | 7750.3483 | -0.00010167 | 0.83488 | 0.45501 |  |  |  | 173.9259
300532 | 6.3351 | 22.8542 | 7796.0024 | 204.3088 | 204.503 | -0.19427 | 7796.1319 | -2.4919e-05 | 0.83373 | 0.45466 |  |  |  | 178.5317
300892 | 6.3678 | 22.8463 | 7842.853 | 203.5755 | 204.0521 | -0.47661 | 7843.1708 | -6.077e-05 | 0.83308 | 0.45447 |  |  |  | 181.1014
301252 | 6.4287 | 22.8314 | 7893.4164 | 203.126 | 203.5944 | -0.46844 | 7893.7287 | -5.9345e-05 | 0.83189 | 0.45412 |  |  |  | 185.9062
301612 | 6.454 | 22.8252 | 7934.2517 | 204.2512 | 205.1979 | -0.94676 | 7934.8829 | -0.00011933 | 0.8314 | 0.45397 |  |  |  | 187.9173
301972 | 6.4868 | 22.8172 | 7978.3122 | 204.8975 | 204.8721 | 0.025325 | 7978.2954 | 3.1743e-06 | 0.83075 | 0.45378 | 7.651e-08 | 7.5941e-15 | 0.0014911 | 190.5313
302332 | 6.5052 | 22.8127 | 8032.332 | 204.2561 | 204.5904 | -0.33438 | 8032.555 | -4.1629e-05 | 0.83039 | 0.45367 |  |  |  | 192.0074
302693 | 6.5475 | 22.8024 | 8076.102 | 204.2796 | 205.1747 | -0.89513 | 8076.6987 | -0.00011084 | 0.82957 | 0.45342 |  |  |  | 195.4243
303053 | 6.6149 | 22.786 | 8126.2353 | 204.6342 | 204.8462 | -0.21192 | 8126.3766 | -2.6078e-05 | 0.82825 | 0.45303 |  |  |  | 200.9037
303413 | 6.7104 | 22.7627 | 8173.4414 | 205.2558 | 205.327 | -0.071238 | 8173.4889 | -8.7158e-06 | 0.82638 | 0.45247 |  |  |  | 208.712
303773 | 6.7563 | 22.7515 | 8220.2892 | 204.2218 | 204.1571 | 0.06462 | 8220.2461 | 7.8611e-06 | 0.82548 | 0.4522 | 3.5651e-08 | 3.5387e-15 | 0.0006179 | 212.4807
304133 | 6.7714 | 22.7478 | 8277.6186 | 205.9472 | 205.1126 | 0.83451 | 8277.0622 | 0.00010082 | 0.82518 | 0.45211 | 3.2242e-09 | 3.2002e-16 | 3.7095e-05 | 213.7333
304493 | 6.8275 | 22.7341 | 8300.5892 | 204.1522 | 204.1049 | 0.047301 | 8300.5577 | 5.6985e-06 | 0.82408 | 0.45178 | 7.3448e-08 | 7.2902e-15 | 0.00069283 | 218.3896
304853 | 6.8634 | 22.7253 | 8362.3655 | 204.5463 | 204.2009 | 0.34532 | 8362.1353 | 4.1295e-05 | 0.82338 | 0.45157 | 1.0163e-08 | 1.0087e-15 | 0.00012068 | 221.3943
305213 | 6.9205 | 22.7114 | 8409.085 | 204.397 | 203.9395 | 0.45749 | 8408.78 | 5.4404e-05 | 0.82226 | 0.45123 | 8.542e-09 | 8.4786e-16 | 7.716e-05 | 226.1928
305573 | 6.9671 | 22.7 | 8454.4356 | 205.8695 | 205.0109 | 0.85861 | 8453.8632 | 0.00010156 | 0.82135 | 0.45096 | 4.7913e-09 | 4.7557e-16 | 4.0569e-05 | 230.1285
305933 | 7.0296 | 22.6848 | 8499.8445 | 206.9537 | 206.1962 | 0.75747 | 8499.3395 | 8.9116e-05 | 0.82013 | 0.45059 | 5.0029e-09 | 4.9658e-16 | 4.7793e-05 | 235.4476
306293 | 7.0677 | 22.6755 | 8549.1679 | 207.5422 | 205.8597 | 1.6825 | 8548.0462 | 0.0001968 | 0.81938 | 0.45036 | 1.655e-09 | 1.6427e-16 | 2.1499e-05 | 238.6975
306653 | 7.1036 | 22.6667 | 8594.493 | 205.3884 | 203.8728 | 1.5155 | 8593.4827 | 0.00017634 | 0.81868 | 0.45015 | 2.3995e-09 | 2.3817e-16 | 1.8804e-05 | 241.7853
307013 | 7.1643 | 22.6519 | 8623.385 | 206.2697 | 204.5566 | 1.7131 | 8622.243 | 0.00019865 | 0.81749 | 0.44979 | 2.2524e-09 | 2.2356e-16 | 1.6625e-05 | 247.0174
307373 | 7.2062 | 22.6417 | 8669.3719 | 208.2617 | 205.7303 | 2.5315 | 8667.6842 | 0.000292 | 0.81667 | 0.44954 | 2.0754e-09 | 2.06e-16 | 1.468e-05 | 250.6487
307733 | 7.304 | 22.6178 | 8721.0812 | 208.4409 | 205.4812 | 2.9596 | 8719.1082 | 0.00033937 | 0.81476 | 0.44896 | 1.6957e-09 | 1.6831e-16 | 1.2919e-05 | 259.1798
308093 | 7.3398 | 22.6091 | 8767.9445 | 204.7759 | 204.0351 | 0.74081 | 8767.4506 | 8.449e-05 | 0.81405 | 0.44875 | 2.7107e-09 | 2.6906e-16 | 4.3468e-05 | 262.317
308453 | 7.3575 | 22.6048 | 8805.7156 | 208.4352 | 204.6063 | 3.8289 | 8803.163 | 0.00043482 | 0.81371 | 0.44864 | 1.9705e-10 | 1.9558e-17 | 8.111e-06 | 263.8756
308814 | 7.3599 | 22.6042 | 8851.0949 | 208.0745 | 204.4009 | 3.6736 | 8848.6459 | 0.00041504 | 0.81366 | 0.44863 | 2.32e-10 | 2.3027e-17 | 9.6734e-06 | 264.09
309174 | 7.3802 | 22.5992 | 8899.6176 | 211.2329 | 205.9123 | 5.3206 | 8896.0705 | 0.00059785 | 0.81326 | 0.44851 | 4.3404e-10 | 4.3082e-17 | 5.9243e-06 | 265.8971
309534 | 7.4215 | 22.5892 | 8933.7311 | 209.894 | 205.7378 | 4.1562 | 8930.9603 | 0.00046523 | 0.81246 | 0.44826 | 5.1503e-10 | 5.112e-17 | 7.2016e-06 | 269.5789
309894 | 7.4373 | 22.5853 | 8978.4896 | 210.891 | 204.5604 | 6.3306 | 8974.2692 | 0.00070508 | 0.81215 | 0.44817 | 2.5703e-10 | 2.5512e-17 | 5.4506e-06 | 271.0005
310254 | 7.4649 | 22.5786 | 9024.7306 | 209.196 | 203.7872 | 5.4088 | 9021.1248 | 0.00059933 | 0.81161 | 0.448 | 5.9633e-10 | 5.919e-17 | 5.7044e-06 | 273.4854
310614 | 7.5233 | 22.5643 | 9059.4001 | 210.3616 | 203.6343 | 6.7273 | 9054.9153 | 0.00074258 | 0.81046 | 0.44765 | 5.5306e-10 | 5.4895e-17 | 5.0778e-06 | 278.7809
310974 | 7.5642 | 22.5543 | 9116.6061 | 213.0308 | 203.8245 | 9.2063 | 9110.4686 | 0.0010098 | 0.80966 | 0.44741 | 3.6342e-10 | 3.6072e-17 | 3.9565e-06 | 282.4993
311335 | 7.6128 | 22.5425 | 9156.7178 | 214.3989 | 204.8578 | 9.5411 | 9150.357 | 0.001042 | 0.80871 | 0.44712 | 5.6325e-10 | 5.5907e-17 | 2.93e-06 | 286.9502
311695 | 7.7079 | 22.5193 | 9190.7575 | 215.7897 | 205.2917 | 10.498 | 9183.7588 | 0.0011422 | 0.80685 | 0.44655 | 6.0331e-10 | 5.9883e-17 | 3.1712e-06 | 295.686
312055 | 7.7822 | 22.5012 | 9245.2415 | 217.2463 | 205.7884 | 11.4578 | 9237.6029 | 0.0012393 | 0.80539 | 0.4461 | 3.4119e-10 | 3.3866e-17 | 3.0795e-06 | 302.5449
312415 | 7.8125 | 22.4937 | 9284.0997 | 217.4092 | 205.7165 | 11.6927 | 9276.3045 | 0.0012594 | 0.8048 | 0.44592 | 1.5289e-10 | 1.5175e-17 | 2.4918e-06 | 305.3628
312775 | 7.83 | 22.4895 | 9322.889 | 217.6935 | 204.4297 | 13.2639 | 9314.0464 | 0.0014227 | 0.80446 | 0.44582 | 1.3349e-10 | 1.325e-17 | 2.128e-06 | 306.991
313135 | 7.86 | 22.4822 | 9360.1864 | 218.8748 | 204.1526 | 14.7223 | 9350.3715 | 0.0015729 | 0.80387 | 0.44564 | 1.5652e-10 | 1.5536e-17 | 2.1442e-06 | 309.7897
313495 | 7.8917 | 22.4744 | 9407.0534 | 219.3726 | 204.1612 | 15.2114 | 9396.9124 | 0.001617 | 0.80325 | 0.44545 | 1.3068e-10 | 1.2971e-17 | 2.1059e-06 | 312.7774
313855 | 7.9132 | 22.4692 | 9445.441 | 221.2776 | 204.8486 | 16.429 | 9434.4884 | 0.0017394 | 0.80283 | 0.44532 | 1.1072e-10 | 1.099e-17 | 2.0755e-06 | 314.8029
314215 | 7.9405 | 22.4625 | 9497.9823 | 223.1763 | 205.9119 | 17.2644 | 9486.4727 | 0.0018177 | 0.80229 | 0.44515 | 1.816e-10 | 1.8025e-17 | 1.9686e-06 | 317.3912
314575 | 7.9973 | 22.4487 | 9536.2112 | 223.8763 | 205.2344 | 18.6419 | 9523.7833 | 0.0019549 | 0.80118 | 0.44481 | 2.0422e-10 | 2.0271e-17 | 1.6353e-06 | 322.7976
314935 | 8.0426 | 22.4376 | 9579.4777 | 222.4246 | 203.1353 | 19.2893 | 9566.6181 | 0.0020136 | 0.8003 | 0.44454 | 2.8928e-10 | 2.8713e-17 | 1.788e-06 | 327.1372
315295 | 8.147 | 22.4121 | 9627.9582 | 225.038 | 204.8455 | 20.1925 | 9614.4966 | 0.0020973 | 0.79825 | 0.4439 | 2.8551e-10 | 2.8339e-17 | 1.7853e-06 | 337.1751
315655 | 8.1975 | 22.3998 | 9675.3569 | 224.6017 | 203.8874 | 20.7143 | 9661.5474 | 0.0021409 | 0.79726 | 0.4436 | 2.0332e-10 | 2.0181e-17 | 1.545e-06 | 342.0547
316016 | 8.2604 | 22.3845 | 9713.6706 | 226.8447 | 204.7395 | 22.1053 | 9698.9337 | 0.0022757 | 0.79603 | 0.44322 | 1.9553e-10 | 1.9408e-17 | 1.324e-06 | 348.1535
316376 | 8.314 | 22.3714 | 9753.948 | 227.5498 | 204.8512 | 22.6986 | 9738.8156 | 0.0023271 | 0.79498 | 0.44289 | 1.2524e-10 | 1.2431e-17 | 1.3495e-06 | 353.3698
316736 | 8.3369 | 22.3658 | 9795.8639 | 228.5652 | 204.3794 | 24.1859 | 9779.74 | 0.002469 | 0.79453 | 0.44275 | 1.1562e-10 | 1.1476e-17 | 1.3653e-06 | 355.6153
317096 | 8.3893 | 22.353 | 9842.1244 | 229.1997 | 204.9318 | 24.268 | 9825.9457 | 0.0024657 | 0.79351 | 0.44243 | 1.5895e-10 | 1.5777e-17 | 1.2705e-06 | 360.7574
317456 | 8.4409 | 22.3404 | 9877.8742 | 226.7587 | 201.6658 | 25.0929 | 9861.1456 | 0.0025403 | 0.7925 | 0.44212 | 1.6769e-10 | 1.6644e-17 | 1.0914e-06 | 365.8444
317816 | 8.5027 | 22.3253 | 9916.4215 | 230.7555 | 203.5632 | 27.1923 | 9898.2933 | 0.0027421 | 0.79129 | 0.44174 | 1.2313e-10 | 1.2221e-17 | 1.2691e-06 | 371.9652
318176 | 8.5312 | 22.3184 | 9969.9244 | 233.1316 | 206.8001 | 26.3315 | 9952.3701 | 0.0026411 | 0.79073 | 0.44157 | 9.3224e-11 | 9.2532e-18 | 1.3557e-06 | 374.7994
318536 | 8.5689 | 22.3092 | 10011.0726 | 233.2475 | 205.6755 | 27.572 | 9992.6912 | 0.0027542 | 0.78999 | 0.44134 | 1.1699e-10 | 1.1612e-17 | 9.5989e-07 | 378.5724
318896 | 8.6182 | 22.2971 | 10041.5342 | 234.0306 | 205.3036 | 28.7269 | 10022.3829 | 0.0028608 | 0.78903 | 0.44104 | 8.6666e-11 | 8.6022e-18 | 1.128e-06 | 383.5147
319256 | 8.6362 | 22.2928 | 10098.7593 | 235.1874 | 204.7417 | 30.4456 | 10078.4622 | 0.0030148 | 0.78868 | 0.44093 | 5.7829e-11 | 5.7399e-18 | 8.8791e-07 | 385.3217
319616 | 8.6658 | 22.2855 | 10114.3194 | 235.5177 | 204.961 | 30.5567 | 10093.9482 | 0.0030211 | 0.78809 | 0.44075 | 6.6944e-11 | 6.6447e-18 | 1.0882e-06 | 388.3128
319976 | 8.6915 | 22.2793 | 10188.2964 | 239.6371 | 206.9741 | 32.663 | 10166.5211 | 0.0032059 | 0.78759 | 0.44059 | 8.089e-11 | 8.0289e-18 | 1.1278e-06 | 390.9199
320336 | 8.7372 | 22.2681 | 10214.1243 | 237.5421 | 203.6539 | 33.8882 | 10191.5321 | 0.0033178 | 0.7867 | 0.44031 | 9.2643e-11 | 9.1954e-18 | 8.5537e-07 | 395.5847
320697 | 8.7765 | 22.2585 | 10266.2583 | 237.3833 | 203.1716 | 34.2117 | 10243.4505 | 0.0033324 | 0.78593 | 0.44007 | 7.721e-11 | 7.6636e-18 | 1.034e-06 | 399.6052
321057 | 8.8088 | 22.2507 | 10309.3153 | 240.9615 | 205.1775 | 35.784 | 10285.4592 | 0.003471 | 0.7853 | 0.43987 | 7.1546e-11 | 7.1015e-18 | 8.9527e-07 | 402.9291
321417 | 8.8458 | 22.2416 | 10352.545 | 241.6458 | 205.461 | 36.1848 | 10328.4218 | 0.0034953 | 0.78457 | 0.43964 | 1.5096e-10 | 1.4984e-17 | 9.3806e-07 | 406.7481
321777 | 8.9567 | 22.2146 | 10400.9431 | 242.7085 | 204.5826 | 38.1259 | 10375.5259 | 0.0036656 | 0.7824 | 0.43896 | 1.4007e-10 | 1.3903e-17 | 9.3845e-07 | 418.2572
322137 | 8.9905 | 22.2063 | 10449.8826 | 245.0919 | 205.4801 | 39.6118 | 10423.4747 | 0.0037906 | 0.78174 | 0.43875 | 8.3553e-11 | 8.2932e-18 | 6.7763e-07 | 421.785
322497 | 9.0464 | 22.1927 | 10473.8625 | 246.1593 | 205.659 | 40.5003 | 10446.8624 | 0.0038668 | 0.78064 | 0.43841 | 1.0358e-10 | 1.0281e-17 | 7.305e-07 | 427.6259
322857 | 9.1044 | 22.1785 | 10530.4835 | 248.5665 | 206.0675 | 42.499 | 10502.1508 | 0.0040358 | 0.77951 | 0.43805 | 8.902e-11 | 8.8358e-18 | 6.6537e-07 | 433.709
323217 | 9.1492 | 22.1676 | 10550.3843 | 246.0426 | 203.6279 | 42.4147 | 10522.1078 | 0.0040202 | 0.77863 | 0.43777 | 6.143e-11 | 6.0974e-18 | 6.2993e-07 | 438.4233
323577 | 9.1752 | 22.1613 | 10602.9054 | 248.8464 | 204.412 | 44.4344 | 10573.2825 | 0.0041908 | 0.77812 | 0.43761 | 3.9667e-11 | 3.9373e-18 | 7.9543e-07 | 441.1702
323937 | 9.1971 | 22.1559 | 10647.3413 | 249.7356 | 203.0711 | 46.6645 | 10616.2316 | 0.0043827 | 0.77769 | 0.43747 | 2.9346e-11 | 2.9128e-18 | 8.0582e-07 | 443.4969
324298 | 9.2124 | 22.1522 | 10706.0197 | 253.8885 | 205.2349 | 48.6536 | 10673.584 | 0.0045445 | 0.77739 | 0.43738 | 6.3798e-11 | 6.3323e-18 | 7.2282e-07 | 445.136
324658 | 9.2816 | 22.1353 | 10744.0773 | 255.2227 | 204.1874 | 51.0354 | 10710.0537 | 0.0047501 | 0.77604 | 0.43695 | 7.965e-11 | 7.9058e-18 | 4.8697e-07 | 452.5412
325018 | 9.323 | 22.1252 | 10773.1804 | 252.5383 | 202.5363 | 50.002 | 10739.8457 | 0.0046413 | 0.77523 | 0.43669 | 6.08e-11 | 6.0349e-18 | 6.0001e-07 | 456.9927
325378 | 9.3643 | 22.1151 | 10825.0901 | 256.5675 | 204.0526 | 52.5149 | 10790.0801 | 0.0048512 | 0.77442 | 0.43644 | 5.1713e-11 | 5.1329e-18 | 7.5332e-07 | 461.4489
325738 | 9.397 | 22.1071 | 10881.5687 | 259.1193 | 204.8912 | 54.2281 | 10845.4167 | 0.0049835 | 0.77378 | 0.43623 | 8.5513e-11 | 8.4878e-18 | 6.2189e-07 | 464.9901
326098 | 9.4906 | 22.0843 | 10916.48 | 259.2352 | 204.6764 | 54.5589 | 10880.1075 | 0.0049978 | 0.77195 | 0.43565 | 8.1475e-11 | 8.0869e-18 | 5.2682e-07 | 475.1813
326458 | 9.5182 | 22.0776 | 10960.613 | 263.8575 | 206.2788 | 57.5788 | 10922.2271 | 0.0052532 | 0.77141 | 0.43548 | 4.972e-11 | 4.935e-18 | 4.0804e-07 | 478.1899
326818 | 9.5687 | 22.0652 | 10981.4496 | 261.0623 | 203.2552 | 57.8071 | 10942.9115 | 0.0052641 | 0.77042 | 0.43516 | 4.9191e-11 | 4.8825e-18 | 4.9128e-07 | 483.7208
327179 | 9.5959 | 22.0586 | 11038.5825 | 265.8219 | 205.3852 | 60.4367 | 10998.2913 | 0.005475 | 0.76989 | 0.43499 | 2.9959e-11 | 2.9736e-18 | 5.5711e-07 | 486.7093
327539 | 9.6182 | 22.0532 | 11074.8102 | 267.5512 | 205.0135 | 62.5377 | 11033.1184 | 0.0056468 | 0.76945 | 0.43485 | 4.0335e-11 | 4.0036e-18 | 4.4645e-07 | 489.1726
327899 | 9.6648 | 22.0418 | 11115.4567 | 268.7261 | 205.0538 | 63.6723 | 11073.0085 | 0.0057283 | 0.76854 | 0.43456 | 7.2529e-11 | 7.199e-18 | 4.5149e-07 | 494.3276
328259 | 9.7444 | 22.0224 | 11153.3265 | 269.0736 | 204.2168 | 64.8569 | 11110.0886 | 0.005815 | 0.76698 | 0.43406 | 7.3474e-11 | 7.2928e-18 | 4.4419e-07 | 503.1731
328619 | 9.7951 | 22.01 | 11194.3726 | 270.7706 | 204.5279 | 66.2427 | 11150.2108 | 0.0059175 | 0.76599 | 0.43374 | 6.0892e-11 | 6.0439e-18 | 4.5213e-07 | 508.8253
328980 | 9.8549 | 21.9954 | 11236.3291 | 273.1972 | 204.4645 | 68.7327 | 11190.5073 | 0.006117 | 0.76482 | 0.43337 | 3.4575e-11 | 3.4318e-18 | 4.014e-07 | 515.52
329340 | 9.8602 | 21.9941 | 11270.4393 | 274.5067 | 205.3572 | 69.1494 | 11224.3397 | 0.0061355 | 0.76471 | 0.43333 | 2.9432e-11 | 2.9213e-18 | 3.7615e-07 | 516.1182
329700 | 9.9106 | 21.9818 | 11307.5356 | 272.6872 | 201.8359 | 70.8513 | 11260.3014 | 0.0062658 | 0.76372 | 0.43302 | 4.6222e-11 | 4.5878e-18 | 3.9584e-07 | 521.7927
330060 | 9.95 | 21.9722 | 11348.3027 | 277.742 | 204.744 | 72.998 | 11299.6374 | 0.0064325 | 0.76295 | 0.43277 | 3.9869e-11 | 3.9572e-18 | 4.4463e-07 | 526.2362
330420 | 9.9904 | 21.9623 | 11398.2528 | 280.3034 | 204.1436 | 76.1598 | 11347.4796 | 0.0066817 | 0.76216 | 0.43252 | 5.8044e-11 | 5.7613e-18 | 4.0076e-07 | 530.8253
330780 | 10.0712 | 21.9426 | 11433.994 | 284.3615 | 205.852 | 78.5095 | 11381.6543 | 0.0068663 | 0.76058 | 0.43201 | 6.3799e-11 | 6.3325e-18 | 2.9633e-07 | 540.0185
331140 | 10.1279 | 21.9288 | 11463.8495 | 285.9739 | 205.2767 | 80.6972 | 11410.0514 | 0.0070393 | 0.75947 | 0.43165 | 4.4874e-11 | 4.4541e-18 | 3.755e-07 | 546.4872
331500 | 10.1706 | 21.9184 | 11517.6117 | 286.2045 | 204.5937 | 81.6108 | 11463.2045 | 0.0070857 | 0.75863 | 0.43138 | 3.8549e-11 | 3.8263e-18 | 4.5806e-07 | 551.388
331860 | 10.2143 | 21.9077 | 11566.5328 | 289.6796 | 205.94 | 83.7395 | 11510.7064 | 0.0072398 | 0.75778 | 0.4311 | 4.6845e-11 | 4.6497e-18 | 3.6362e-07 | 556.4164
332221 | 10.2786 | 21.892 | 11603.6419 | 291.8373 | 204.3919 | 87.4453 | 11545.345 | 0.007536 | 0.75652 | 0.43069 | 4.3157e-11 | 4.2836e-18 | 2.69e-07 | 563.8397
332581 | 10.3183 | 21.8823 | 11632.729 | 293.0335 | 205.2505 | 87.783 | 11574.207 | 0.0075462 | 0.75574 | 0.43044 | 3.7323e-11 | 3.7045e-18 | 2.6918e-07 | 568.43
332941 | 10.3688 | 21.87 | 11668.6317 | 293.1813 | 203.8436 | 89.3377 | 11609.0733 | 0.0076562 | 0.75476 | 0.43012 | 3.3213e-11 | 3.2966e-18 | 3.2255e-07 | 574.2932
333301 | 10.4 | 21.8624 | 11713.1292 | 295.3724 | 203.6292 | 91.7431 | 11651.9671 | 0.0078325 | 0.75414 | 0.42992 | 2.8083e-11 | 2.7874e-18 | 3.1045e-07 | 577.9284
333661 | 10.4397 | 21.8527 | 11748.2379 | 298.0281 | 204.6094 | 93.4187 | 11685.9588 | 0.0079517 | 0.75337 | 0.42967 | 3.1158e-11 | 3.0926e-18 | 3.228e-07 | 582.576
334021 | 10.4802 | 21.8428 | 11797.1431 | 301.2443 | 205.641 | 95.6033 | 11733.4076 | 0.0081039 | 0.75257 | 0.42941 | 3.1677e-11 | 3.1441e-18 | 2.9771e-07 | 587.3212
334381 | 10.5232 | 21.8323 | 11827.4731 | 302.2367 | 205.3146 | 96.9221 | 11762.8583 | 0.0081947 | 0.75173 | 0.42914 | 2.5709e-11 | 2.5518e-18 | 2.6037e-07 | 592.3852
334741 | 10.5489 | 21.8261 | 11868.2329 | 305.3735 | 205.4605 | 99.913 | 11801.6242 | 0.0084185 | 0.75123 | 0.42897 | 2.089e-11 | 2.0735e-18 | 2.4331e-07 | 595.4161
335101 | 10.5808 | 21.8183 | 11896.0699 | 305.5147 | 204.2944 | 101.2203 | 11828.5897 | 0.0085087 | 0.7506 | 0.42877 | 2.9125e-11 | 2.8908e-18 | 2.3716e-07 | 599.1901
335461 | 10.6303 | 21.8062 | 11934.847 | 305.9901 | 203.5541 | 102.4361 | 11866.5563 | 0.0085829 | 0.74964 | 0.42845 | 4.5105e-11 | 4.4769e-18 | 3.049e-07 | 605.0596
335822 | 10.7086 | 21.7871 | 11982.9761 | 310.0997 | 205.4873 | 104.6124 | 11913.2345 | 0.0087301 | 0.7481 | 0.42795 | 4.593e-11 | 4.5588e-18 | 2.668e-07 | 614.389
336182 | 10.7633 | 21.7738 | 12012.9998 | 312.0035 | 205.9028 | 106.1007 | 11942.266 | 0.0088322 | 0.74703 | 0.4276 | 3.2568e-11 | 3.2326e-18 | 2.1707e-07 | 620.9191
336542 | 10.8042 | 21.7638 | 12047.3091 | 310.4016 | 202.926 | 107.4756 | 11975.6587 | 0.0089211 | 0.74623 | 0.42734 | 1.8249e-11 | 1.8113e-18 | 2.795e-07 | 625.8158
336902 | 10.8175 | 21.7605 | 12096.9821 | 315.3906 | 205.5015 | 109.8891 | 12023.7227 | 0.009084 | 0.74597 | 0.42725 | 1.5051e-11 | 1.4939e-18 | 2.5198e-07 | 627.4248
337262 | 10.8499 | 21.7526 | 12125.168 | 315.8984 | 204.2813 | 111.6171 | 12050.7566 | 0.0092054 | 0.74534 | 0.42704 | 2.1869e-11 | 2.1707e-18 | 2.171e-07 | 631.3281
337622 | 10.8851 | 21.744 | 12165.1401 | 318.7867 | 205.276 | 113.5107 | 12089.4664 | 0.0093308 | 0.74465 | 0.42682 | 4.3336e-11 | 4.3014e-18 | 2.3514e-07 | 635.5819
337982 | 10.9862 | 21.7194 | 12199.8495 | 319.7702 | 204.7945 | 114.9757 | 12123.1991 | 0.0094244 | 0.74267 | 0.42617 | 3.7123e-11 | 3.6847e-18 | 2.4205e-07 | 647.8322
338342 | 11.0035 | 21.7152 | 12243.4808 | 322.3294 | 204.7388 | 117.5906 | 12165.0871 | 0.0096043 | 0.74233 | 0.42606 | 2.3786e-11 | 2.3609e-18 | 2.6296e-07 | 649.9362
338702 | 11.0637 | 21.7004 | 12285.6107 | 322.7394 | 205.1769 | 117.5626 | 12207.2357 | 0.0095691 | 0.74115 | 0.42567 | 3.2675e-11 | 3.2433e-18 | 2.3007e-07 | 657.2937
339062 | 11.1101 | 21.6891 | 12317.9922 | 323.4472 | 204.4266 | 119.0206 | 12238.6451 | 0.0096623 | 0.74024 | 0.42537 | 1.5779e-11 | 1.5662e-18 | 2.4962e-07 | 662.964
339422 | 11.1159 | 21.6877 | 12368.2969 | 325.3912 | 205.0623 | 120.3289 | 12288.0776 | 0.0097288 | 0.74013 | 0.42533 | 9.237e-12 | 9.1683e-19 | 2.9169e-07 | 663.6785
339782 | 11.1409 | 21.6816 | 12415.3759 | 327.3823 | 205.5512 | 121.8311 | 12334.1552 | 0.0098129 | 0.73964 | 0.42517 | 1.4432e-11 | 1.4325e-18 | 2.2536e-07 | 666.7679
340143 | 11.1648 | 21.6758 | 12445.5377 | 329.2074 | 205.2736 | 123.9338 | 12362.9152 | 0.0099581 | 0.73917 | 0.42501 | 2.3318e-11 | 2.3144e-18 | 2.1092e-07 | 669.7171
340503 | 11.2213 | 21.662 | 12488.517 | 328.3977 | 203.7595 | 124.6382 | 12405.4249 | 0.0099802 | 0.73806 | 0.42465 | 3.0389e-11 | 3.0163e-18 | 2.1546e-07 | 676.7316
340863 | 11.2701 | 21.6501 | 12520.6732 | 330.126 | 203.2324 | 126.8936 | 12436.0775 | 0.010135 | 0.73711 | 0.42433 | 2.6263e-11 | 2.6068e-18 | 2.1932e-07 | 682.7947
341223 | 11.314 | 21.6394 | 12567.5903 | 332.1308 | 202.6796 | 129.4512 | 12481.2895 | 0.0103 | 0.73625 | 0.42405 | 2.7884e-11 | 2.7677e-18 | 2.2886e-07 | 688.2797
341583 | 11.3705 | 21.6256 | 12603.3335 | 332.2722 | 202.5883 | 129.6839 | 12516.8776 | 0.01029 | 0.73514 | 0.42368 | 2.6557e-11 | 2.6359e-18 | 2.1366e-07 | 695.3525
341943 | 11.4099 | 21.616 | 12644.7254 | 337.1276 | 205.3969 | 131.7306 | 12556.905 | 0.010418 | 0.73437 | 0.42342 | 2.5594e-11 | 2.5404e-18 | 2.3541e-07 | 700.2997
342303 | 11.4645 | 21.6027 | 12689.9401 | 337.9572 | 205.3603 | 132.5968 | 12601.5422 | 0.010449 | 0.7333 | 0.42307 | 3.5597e-11 | 3.5333e-18 | 2.0367e-07 | 707.1715
342664 | 11.5417 | 21.5838 | 12719.5889 | 338.2111 | 205.0042 | 133.2069 | 12630.7843 | 0.010473 | 0.73179 | 0.42256 | 2.7491e-11 | 2.7287e-18 | 1.4728e-07 | 716.9264
343024 | 11.5668 | 21.5777 | 12746.1417 | 339.3068 | 202.9866 | 136.3202 | 12655.2615 | 0.010695 | 0.7313 | 0.4224 | 1.9408e-11 | 1.9264e-18 | 1.9406e-07 | 720.101
343384 | 11.6155 | 21.5658 | 12794.5941 | 341.9626 | 204.78 | 137.1826 | 12703.139 | 0.010722 | 0.73035 | 0.42208 | 2.2992e-11 | 2.2822e-18 | 2.1186e-07 | 726.2942
343744 | 11.6549 | 21.5562 | 12827.9275 | 344.0509 | 204.3519 | 139.699 | 12734.7949 | 0.01089 | 0.72958 | 0.42182 | 1.3591e-11 | 1.349e-18 | 1.9522e-07 | 731.302
344104 | 11.6686 | 21.5529 | 12873.0671 | 347.8309 | 204.935 | 142.8958 | 12777.8032 | 0.0111 | 0.72931 | 0.42173 | 1.2855e-11 | 1.276e-18 | 2.071e-07 | 733.0547
344464 | 11.7062 | 21.5437 | 12911.85 | 350.7064 | 206.6724 | 144.0341 | 12815.8273 | 0.011155 | 0.72857 | 0.42149 | 3.1958e-11 | 3.1721e-18 | 1.3532e-07 | 737.8746
344824 | 11.7972 | 21.5215 | 12927.3625 | 347.6713 | 203.4207 | 144.2506 | 12831.1954 | 0.011159 | 0.72679 | 0.42089 | 3.4611e-11 | 3.4353e-18 | 1.7458e-07 | 749.5586
345184 | 11.8459 | 21.5096 | 12982.5165 | 351.0799 | 204.6326 | 146.4473 | 12884.885 | 0.01128 | 0.72584 | 0.42057 | 2.3854e-11 | 2.3677e-18 | 2.1443e-07 | 755.8261
345544 | 11.895 | 21.4976 | 13015.7241 | 351.6074 | 204.0534 | 147.554 | 12917.3548 | 0.011337 | 0.72487 | 0.42025 | 2.6719e-11 | 2.6521e-18 | 1.6319e-07 | 762.1768
345904 | 11.9563 | 21.4827 | 13050.5943 | 354.329 | 204.9205 | 149.4085 | 12950.9886 | 0.011448 | 0.72367 | 0.41984 | 2.3254e-11 | 2.3082e-18 | 1.6729e-07 | 770.1128
346264 | 11.9924 | 21.4738 | 13086.4858 | 354.901 | 204.2013 | 150.6998 | 12986.0192 | 0.011516 | 0.72297 | 0.41961 | 1.9517e-11 | 1.9372e-18 | 1.77e-07 | 774.8031
346625 | 12.0389 | 21.4625 | 13126.1268 | 357.2511 | 204.6571 | 152.594 | 13024.3975 | 0.011625 | 0.72206 | 0.4193 | 2.3568e-11 | 2.3393e-18 | 1.4769e-07 | 780.8569
346985 | 12.0935 | 21.4492 | 13151.2516 | 359.9684 | 205.2022 | 154.7662 | 13048.0741 | 0.011768 | 0.72099 | 0.41894 | 2.0862e-11 | 2.0707e-18 | 1.1116e-07 | 787.977
347345 | 12.1296 | 21.4404 | 13175.892 | 359.739 | 203.5016 | 156.2374 | 13071.7337 | 0.011858 | 0.72028 | 0.4187 | 1.6342e-11 | 1.6221e-18 | 1.2505e-07 | 792.6934
347705 | 12.1652 | 21.4317 | 13207.0186 | 361.3389 | 203.5885 | 157.7503 | 13101.8517 | 0.011944 | 0.71959 | 0.41846 | 1.7322e-11 | 1.7194e-18 | 2.1044e-07 | 797.3621
348065 | 12.2064 | 21.4216 | 13269.6173 | 364.7821 | 205.0757 | 159.7064 | 13163.1464 | 0.012035 | 0.71878 | 0.41819 | 2.4184e-11 | 2.4004e-18 | 1.5265e-07 | 802.7787
348425 | 12.2738 | 21.4052 | 13275.6375 | 363.2113 | 203.2781 | 159.9332 | 13169.0153 | 0.012047 | 0.71746 | 0.41774 | 2.462e-11 | 2.4437e-18 | 1.1622e-07 | 811.6583
348785 | 12.3171 | 21.3946 | 13322.0722 | 365.3977 | 203.8794 | 161.5184 | 13214.3933 | 0.012124 | 0.71661 | 0.41746 | 2.0127e-11 | 1.9978e-18 | 1.9598e-07 | 817.3866
349145 | 12.3653 | 21.3829 | 13365.3934 | 367.4454 | 203.8547 | 163.5907 | 13256.333 | 0.01224 | 0.71567 | 0.41714 | 1.6698e-11 | 1.6574e-18 | 1.609e-07 | 823.7706
349505 | 12.3941 | 21.3758 | 13397.0725 | 369.1906 | 204.1415 | 165.0492 | 13287.0397 | 0.01232 | 0.71511 | 0.41695 | 1.6906e-11 | 1.678e-18 | 1.196e-07 | 827.5939
349865 | 12.4439 | 21.3637 | 13422.4274 | 371.2226 | 203.8291 | 167.3936 | 13310.8317 | 0.012471 | 0.71413 | 0.41661 | 2.3295e-11 | 2.3122e-18 | 1.4231e-07 | 834.2274
350225 | 12.504 | 21.349 | 13464.965 | 372.35 | 204.1741 | 168.1759 | 13352.8478 | 0.01249 | 0.71295 | 0.41621 | 2.1491e-11 | 2.1331e-18 | 1.5549e-07 | 842.2504
350586 | 12.546 | 21.3388 | 13495.9246 | 373.5058 | 204.4506 | 169.0553 | 13383.2211 | 0.012526 | 0.71213 | 0.41593 | 1.5471e-11 | 1.5356e-18 | 1.403e-07 | 847.8723
350946 | 12.5779 | 21.331 | 13532.7831 | 375.7469 | 204.3749 | 171.3719 | 13418.5351 | 0.012663 | 0.71151 | 0.41572 | 1.849e-11 | 1.8353e-18 | 1.4013e-07 | 852.1537
351306 | 12.6354 | 21.317 | 13564.8768 | 377.3311 | 204.5117 | 172.8194 | 13449.6638 | 0.01274 | 0.71038 | 0.41533 | 2.8767e-11 | 2.8553e-18 | 1.4857e-07 | 859.894
351666 | 12.7183 | 21.2967 | 13605.803 | 378.5997 | 204.3259 | 174.2737 | 13489.6205 | 0.012809 | 0.70876 | 0.41478 | 2.4726e-11 | 2.4542e-18 | 1.5191e-07 | 871.0764
352026 | 12.7573 | 21.2872 | 13640.1089 | 379.2283 | 203.605 | 175.6233 | 13523.0267 | 0.012876 | 0.70799 | 0.41452 | 1.0923e-11 | 1.0842e-18 | 1.6295e-07 | 876.3438
352386 | 12.7726 | 21.2835 | 13687.2365 | 383.0408 | 205.6244 | 177.4165 | 13568.9589 | 0.012962 | 0.70769 | 0.41441 | 1.3387e-11 | 1.3288e-18 | 1.1216e-07 | 878.4225
352746 | 12.8245 | 21.2708 | 13697.2945 | 380.8128 | 202.1809 | 178.6318 | 13578.2066 | 0.013041 | 0.70668 | 0.41407 | 1.3952e-11 | 1.3848e-18 | 1.0118e-07 | 885.4675
353106 | 12.8432 | 21.2663 | 13739.8302 | 384.9679 | 203.8782 | 181.0897 | 13619.1038 | 0.01318 | 0.70631 | 0.41394 | 7.6757e-12 | 7.6186e-19 | 1.7535e-07 | 888.0107
353466 | 12.8639 | 21.2612 | 13787.0596 | 386.1561 | 205.0591 | 181.097 | 13666.3282 | 0.013135 | 0.70591 | 0.4138 | 6.901e-12 | 6.8497e-19 | 1.6243e-07 | 890.8379
353827 | 12.8786 | 21.2576 | 13824.085 | 389.325 | 204.499 | 184.8261 | 13700.8676 | 0.01337 | 0.70562 | 0.4137 | 1.8739e-11 | 1.86e-18 | 1.1458e-07 | 892.8602
354187 | 12.9621 | 21.2372 | 13848.905 | 389.9907 | 204.437 | 185.5536 | 13725.2025 | 0.013398 | 0.70398 | 0.41314 | 2.0884e-11 | 2.0729e-18 | 1.3947e-07 | 904.3197
354547 | 12.9885 | 21.2308 | 13897.8893 | 392.9167 | 205.2617 | 187.6551 | 13772.786 | 0.013502 | 0.70347 | 0.41296 | 1.8662e-11 | 1.8523e-18 | 1.4038e-07 | 907.9543
354907 | 13.0614 | 21.213 | 13925.387 | 395.9911 | 205.5559 | 190.4351 | 13798.4303 | 0.013675 | 0.70204 | 0.41247 | 2.6448e-11 | 2.6251e-18 | 1.0892e-07 | 918.0195
355267 | 13.1315 | 21.1959 | 13959.0162 | 395.9192 | 203.1358 | 192.7835 | 13830.4938 | 0.013811 | 0.70067 | 0.412 | 2.2756e-11 | 2.2587e-18 | 1.5184e-07 | 927.706
355627 | 13.1861 | 21.1826 | 14009.3081 | 398.6799 | 204.6192 | 194.0607 | 13879.9343 | 0.013852 | 0.6996 | 0.41163 | 1.7133e-11 | 1.7006e-18 | 1.3012e-07 | 935.2852
355987 | 13.226 | 21.1729 | 14031.024 | 401.4966 | 206.2309 | 195.2657 | 13900.8468 | 0.013917 | 0.69882 | 0.41136 | 1.1859e-11 | 1.1771e-18 | 9.7535e-08 | 940.8344
356347 | 13.252 | 21.1665 | 14062.4868 | 399.5298 | 205.3298 | 194.2 | 13933.0201 | 0.01381 | 0.69831 | 0.41118 | 1.5165e-11 | 1.5053e-18 | 1.593e-07 | 944.449
356707 | 13.3098 | 21.1524 | 14118.9631 | 402.3473 | 204.5532 | 197.7941 | 13987.1004 | 0.014009 | 0.69718 | 0.41079 | 2.6291e-11 | 2.6096e-18 | 1.3698e-07 | 952.5403
357067 | 13.4 | 21.1304 | 14141.2099 | 403.06 | 204.165 | 198.895 | 14008.6132 | 0.014065 | 0.69541 | 0.41017 | 2.1016e-11 | 2.086e-18 | 9.6208e-08 | 965.1764
357427 | 13.4289 | 21.1233 | 14173.9063 | 404.4266 | 204.3839 | 200.0427 | 14040.5445 | 0.014113 | 0.69485 | 0.40998 | 9.7317e-12 | 9.6594e-19 | 1.2159e-07 | 969.2375
357787 | 13.4555 | 21.1169 | 14210.5624 | 406.814 | 205.8285 | 200.9855 | 14076.5721 | 0.014143 | 0.69432 | 0.40979 | 1.4832e-11 | 1.4722e-18 | 1.3343e-07 | 972.9785
358148 | 13.5141 | 21.1026 | 14250.5524 | 407.0255 | 204.5963 | 202.4291 | 14115.5996 | 0.014205 | 0.69318 | 0.40939 | 1.6347e-11 | 1.6225e-18 | 1.196e-07 | 981.2442
358508 | 13.5501 | 21.0938 | 14279.5381 | 406.5069 | 203.7645 | 202.7424 | 14144.3765 | 0.014198 | 0.69247 | 0.40915 | 7.045e-12 | 6.9927e-19 | 1.4169e-07 | 986.337
358868 | 13.5548 | 21.0926 | 14332.9613 | 409.8746 | 204.3905 | 205.4841 | 14195.9719 | 0.014336 | 0.69238 | 0.40912 | 1.1379e-11 | 1.1294e-18 | 1.0692e-07 | 987.0143
359228 | 13.6168 | 21.0775 | 14342.883 | 408.9567 | 203.407 | 205.5497 | 14205.8499 | 0.014331 | 0.69117 | 0.40869 | 1.1208e-11 | 1.1125e-18 | 9.2581e-08 | 995.82
359588 | 13.6207 | 21.0766 | 14387.6255 | 412.4421 | 204.8865 | 207.5556 | 14249.2551 | 0.014426 | 0.69109 | 0.40867 | 4.9716e-12 | 4.9347e-19 | 1.3248e-07 | 996.367
359948 | 13.6463 | 21.0703 | 14422.6355 | 412.2038 | 202.5208 | 209.683 | 14282.8468 | 0.014538 | 0.69059 | 0.40849 | 1.3465e-11 | 1.3365e-18 | 9.3388e-08 | 1000.0297
360308 | 13.7014 | 21.0569 | 14444.2822 | 414.527 | 204.2573 | 210.2697 | 14304.1024 | 0.014557 | 0.68951 | 0.40811 | 1.5409e-11 | 1.5294e-18 | 1.3505e-07 | 1007.9046
360668 | 13.739 | 21.0477 | 14504.1159 | 417.7415 | 205.2166 | 212.525 | 14362.4326 | 0.014653 | 0.68878 | 0.40785 | 2.3157e-11 | 2.2985e-18 | 1.4029e-07 | 1013.3062
361029 | 13.8424 | 21.0225 | 14530.5623 | 418.9307 | 204.8185 | 214.1121 | 14387.8209 | 0.014735 | 0.68675 | 0.40714 | 2.6059e-11 | 2.5865e-18 | 8.6939e-08 | 1028.1827
361389 | 13.899 | 21.0086 | 14558.7022 | 419.8875 | 203.9776 | 215.9099 | 14414.7623 | 0.01483 | 0.68564 | 0.40675 | 1.6436e-11 | 1.6313e-18 | 1.2905e-07 | 1036.3495
361749 | 13.9441 | 20.9976 | 14611.3792 | 422.5934 | 204.6646 | 217.9288 | 14466.0933 | 0.014915 | 0.68476 | 0.40644 | 1.244e-11 | 1.2348e-18 | 1.1866e-07 | 1042.8685
362109 | 13.9768 | 20.9897 | 14633.7559 | 423.1157 | 203.6508 | 219.4649 | 14487.446 | 0.014997 | 0.68412 | 0.40622 | 1.2715e-11 | 1.2621e-18 | 7.3258e-08 | 1047.6043
362469 | 14.0241 | 20.9781 | 14658.3129 | 423.3081 | 202.7866 | 220.5215 | 14511.2985 | 0.015044 | 0.68319 | 0.40589 | 1.3089e-11 | 1.2991e-18 | 1.1119e-07 | 1054.479
362830 | 14.0597 | 20.9694 | 14704.7539 | 425.8325 | 203.484 | 222.3485 | 14556.5216 | 0.015121 | 0.6825 | 0.40564 | 1.406e-11 | 1.3955e-18 | 1.2892e-07 | 1059.6606
363190 | 14.1141 | 20.9562 | 14741.5152 | 427.1606 | 203.0213 | 224.1393 | 14592.089 | 0.015205 | 0.68143 | 0.40527 | 1.4676e-11 | 1.4567e-18 | 8.8225e-08 | 1067.5852
363550 | 14.1543 | 20.9464 | 14763.3754 | 429.1507 | 202.4038 | 226.7468 | 14612.2108 | 0.015359 | 0.68064 | 0.40499 | 1.3608e-11 | 1.3507e-18 | 1.0184e-07 | 1073.4619
363910 | 14.2028 | 20.9345 | 14810.2824 | 433.269 | 203.5683 | 229.7008 | 14657.1485 | 0.01551 | 0.6797 | 0.40465 | 1.3516e-11 | 1.3415e-18 | 1.0945e-07 | 1080.5696
364270 | 14.2436 | 20.9246 | 14838.1372 | 436.6149 | 204.0382 | 232.5767 | 14683.086 | 0.015674 | 0.6789 | 0.40437 | 1.361e-11 | 1.3508e-18 | 8.8857e-08 | 1086.5625
364630 | 14.2939 | 20.9123 | 14872.0229 | 438.0974 | 203.2167 | 234.8808 | 14715.4357 | 0.015793 | 0.67791 | 0.40402 | 1.4306e-11 | 1.42e-18 | 9.3111e-08 | 1093.9617
364990 | 14.3403 | 20.901 | 14903.0761 | 442.6528 | 205.2461 | 237.4067 | 14744.805 | 0.01593 | 0.677 | 0.4037 | 1.4141e-11 | 1.4035e-18 | 8.9652e-08 | 1100.8151
365350 | 14.3906 | 20.8887 | 14935.4154 | 443.9236 | 204.1011 | 239.8225 | 14775.5337 | 0.016057 | 0.67602 | 0.40335 | 1.378e-11 | 1.3677e-18 | 1.117e-07 | 1108.239
365710 | 14.4356 | 20.8777 | 14981.0383 | 446.1235 | 205.3038 | 240.8196 | 14820.4919 | 0.016075 | 0.67514 | 0.40303 | 1.7756e-11 | 1.7624e-18 | 7.8336e-08 | 1114.9122
366070 | 14.5139 | 20.8586 | 14990.5039 | 445.9418 | 203.4761 | 242.4657 | 14828.8601 | 0.016175 | 0.6736 | 0.40249 | 1.6618e-11 | 1.6495e-18 | 7.82e-08 | 1126.5249
366430 | 14.5519 | 20.8493 | 15037.6039 | 449.435 | 204.2372 | 245.1978 | 14874.1387 | 0.016306 | 0.67286 | 0.40222 | 1.3115e-11 | 1.3018e-18 | 1.2872e-07 | 1132.1799
366790 | 14.6068 | 20.8359 | 15081.119 | 448.1861 | 203.8029 | 244.3832 | 14918.1969 | 0.016205 | 0.67179 | 0.40184 | 1.4011e-11 | 1.3907e-18 | 8.2741e-08 | 1140.3651
367150 | 14.6509 | 20.8252 | 15096.284 | 451.4673 | 204.1591 | 247.3082 | 14931.4119 | 0.016382 | 0.67092 | 0.40153 | 1.4422e-11 | 1.4314e-18 | 7.9179e-08 | 1146.949
367510 | 14.7099 | 20.8108 | 15139.7087 | 453.6483 | 204.6187 | 249.0295 | 14973.689 | 0.016449 | 0.66977 | 0.40111 | 1.5005e-11 | 1.4894e-18 | 8.0194e-08 | 1155.7897
367870 | 14.759 | 20.7988 | 15154.3015 | 452.9856 | 203.6018 | 249.3838 | 14988.0456 | 0.016456 | 0.6688 | 0.40077 | 1.3468e-11 | 1.3368e-18 | 7.7014e-08 | 1163.1472
368230 | 14.8072 | 20.787 | 15196.169 | 455.6523 | 203.6776 | 251.9747 | 15028.1858 | 0.016581 | 0.66786 | 0.40043 | 1.4951e-11 | 1.484e-18 | 9.3197e-08 | 1170.3844
368590 | 14.8682 | 20.7722 | 15224.1165 | 459.2646 | 205.1656 | 254.099 | 15054.7172 | 0.016691 | 0.66667 | 0.4 | 8.7585e-12 | 8.6934e-19 | 6.484e-08 | 1179.5647
368950 | 14.8717 | 20.7713 | 15246.3231 | 461.9519 | 204.9605 | 256.9914 | 15074.9955 | 0.016856 | 0.6666 | 0.39998 | 5.2305e-12 | 5.1916e-19 | 1.0341e-07 | 1180.0985
369311 | 14.9072 | 20.7626 | 15302.4478 | 464.0756 | 205.8943 | 258.1813 | 15130.327 | 0.016872 | 0.6659 | 0.39973 | 7.2969e-12 | 7.2426e-19 | 1.2143e-07 | 1185.4674
369671 | 14.9264 | 20.758 | 15337.6565 | 465.591 | 205.4566 | 260.1344 | 15164.2335 | 0.016961 | 0.66553 | 0.39959 | 1.2234e-11 | 1.2143e-18 | 9.3891e-08 | 1188.384
370031 | 14.9995 | 20.7401 | 15374.4775 | 465.9723 | 203.907 | 262.0653 | 15199.7673 | 0.017045 | 0.6641 | 0.39907 | 1.544e-11 | 1.5325e-18 | 9.7288e-08 | 1199.494
370391 | 15.0439 | 20.7293 | 15413.3697 | 470.2189 | 205.3376 | 264.8812 | 15236.7822 | 0.017185 | 0.66323 | 0.39876 | 1.2013e-11 | 1.1923e-18 | 8.7295e-08 | 1206.2581
370751 | 15.092 | 20.7176 | 15442.6304 | 470.9073 | 205.3585 | 265.5488 | 15265.5979 | 0.017196 | 0.66229 | 0.39842 | 1.2772e-11 | 1.2678e-18 | 8.6983e-08 | 1213.5925
371111 | 15.1425 | 20.7052 | 15480.5627 | 472.169 | 205.1952 | 266.9739 | 15302.5801 | 0.017246 | 0.6613 | 0.39806 | 1.1631e-11 | 1.1545e-18 | 8.6732e-08 | 1221.3269
371471 | 15.1823 | 20.6955 | 15510.0611 | 471.5453 | 203.8501 | 267.6951 | 15331.5977 | 0.017259 | 0.66052 | 0.39778 | 9.13e-12 | 9.0621e-19 | 8.6457e-08 | 1227.4244
371831 | 15.2136 | 20.6879 | 15548.8371 | 472.7633 | 202.3757 | 270.3876 | 15368.5787 | 0.01739 | 0.65991 | 0.39756 | 1.1067e-11 | 1.0985e-18 | 8.4376e-08 | 1232.242
372191 | 15.2694 | 20.6743 | 15577.2787 | 474.9973 | 204.099 | 270.8983 | 15396.6798 | 0.017391 | 0.65881 | 0.39716 | 1.3887e-11 | 1.3784e-18 | 7.574e-08 | 1240.8274
372552 | 15.3234 | 20.6611 | 15608.8289 | 476.6587 | 204.2598 | 272.3989 | 15427.2296 | 0.017452 | 0.65776 | 0.39678 | 1.0122e-11 | 1.0046e-18 | 7.9495e-08 | 1249.1538
372912 | 15.3499 | 20.6546 | 15641.348 | 478.6958 | 204.6029 | 274.093 | 15458.6194 | 0.017524 | 0.65724 | 0.39659 | 9.5895e-12 | 9.5183e-19 | 9.8743e-08 | 1253.2506
373272 | 15.4 | 20.6424 | 15689.1554 | 481.4741 | 204.5834 | 276.8907 | 15504.5616 | 0.017649 | 0.65626 | 0.39623 | 1.3072e-11 | 1.2975e-18 | 8.0527e-08 | 1261.0235
373632 | 15.4555 | 20.6289 | 15706.3418 | 481.3214 | 205.3587 | 275.9627 | 15522.3667 | 0.01757 | 0.65517 | 0.39583 | 1.0637e-11 | 1.0558e-18 | 6.6503e-08 | 1269.6327
373992 | 15.4857 | 20.6215 | 15744.3477 | 484.472 | 203.5488 | 280.9231 | 15557.0656 | 0.017843 | 0.65458 | 0.39562 | 8.3554e-12 | 8.2933e-19 | 8.3803e-08 | 1274.3354
374352 | 15.524 | 20.6121 | 15776.9757 | 486.3711 | 205.5198 | 280.8513 | 15589.7415 | 0.017801 | 0.65383 | 0.39534 | 9.3032e-12 | 9.234e-19 | 7.5459e-08 | 1280.3089
374712 | 15.562 | 20.6029 | 15806.1053 | 487.9747 | 205.433 | 282.5417 | 15617.7442 | 0.017875 | 0.65308 | 0.39507 | 8.5032e-12 | 8.44e-19 | 9.1883e-08 | 1286.2467
375072 | 15.5942 | 20.595 | 15852.8096 | 488.3541 | 205.2976 | 283.0565 | 15664.1052 | 0.017855 | 0.65245 | 0.39484 | 1.4992e-11 | 1.4881e-18 | 9.6747e-08 | 1291.2912
375432 | 15.6861 | 20.5726 | 15886.6544 | 491.9539 | 206.2988 | 285.655 | 15696.2177 | 0.017981 | 0.65066 | 0.39418 | 1.6729e-11 | 1.6605e-18 | 7.2772e-08 | 1305.7128
375792 | 15.7341 | 20.5609 | 15915.4167 | 492.0032 | 204.4859 | 287.5173 | 15723.7386 | 0.018065 | 0.64972 | 0.39383 | 1.0229e-11 | 1.0153e-18 | 6.8559e-08 | 1313.2615
376152 | 15.7722 | 20.5516 | 15944.9471 | 492.1431 | 203.9179 | 288.2252 | 15752.797 | 0.018076 | 0.64897 | 0.39356 | 1.1104e-11 | 1.1021e-18 | 7.8737e-08 | 1319.2682
376512 | 15.8279 | 20.538 | 15982.3238 | 494.7459 | 204.6212 | 290.1247 | 15788.9073 | 0.018153 | 0.64788 | 0.39316 | 1.2571e-11 | 1.2477e-18 | 9.5045e-08 | 1328.0546
376872 | 15.8792 | 20.5255 | 16027.3201 | 496.4919 | 203.5626 | 292.9293 | 15832.0339 | 0.018277 | 0.64688 | 0.39279 | 1.5127e-11 | 1.5015e-18 | 6.3325e-08 | 1336.1746
377232 | 15.9579 | 20.5063 | 16037.9395 | 499.2848 | 205.7402 | 293.5446 | 15842.2431 | 0.018303 | 0.64533 | 0.39222 | 1.3191e-11 | 1.3093e-18 | 8.4785e-08 | 1348.6459
377593 | 15.9931 | 20.4977 | 16100.7671 | 500.2546 | 204.7455 | 295.5091 | 15903.761 | 0.018354 | 0.64465 | 0.39197 | 7.5242e-12 | 7.4683e-19 | 9.9945e-08 | 1354.2359
377953 | 16.0233 | 20.4903 | 16125.4334 | 499.7378 | 202.6824 | 297.0554 | 15927.3965 | 0.018422 | 0.64405 | 0.39175 | 6.8865e-12 | 6.8353e-19 | 6.7457e-08 | 1359.0565
378313 | 16.0532 | 20.483 | 16161.3712 | 505.1374 | 205.295 | 299.8425 | 15961.4763 | 0.018553 | 0.64347 | 0.39153 | 2.8921e-12 | 2.8706e-19 | 8.263e-08 | 1363.822
378673 | 16.0488 | 20.4841 | 16199.9922 | 506.1707 | 204.3558 | 301.8149 | 15998.7823 | 0.018631 | 0.64355 | 0.39156 | 1.8105e-12 | 1.7971e-19 | 7.941e-08 | 1363.1243
379033 | 16.0692 | 20.4791 | 16232.5655 | 507.903 | 204.8466 | 303.0563 | 16030.528 | 0.01867 | 0.64315 | 0.39141 | 4.6343e-12 | 4.5998e-19 | 7.5264e-08 | 1366.3987
379393 | 16.0901 | 20.474 | 16267.6716 | 508.3571 | 203.6206 | 304.7365 | 16064.5139 | 0.018733 | 0.64275 | 0.39126 | 7.4894e-12 | 7.4337e-19 | 8.6316e-08 | 1369.7519
379753 | 16.1364 | 20.4627 | 16310.9342 | 510.3639 | 203.4848 | 306.8791 | 16106.3482 | 0.018814 | 0.64184 | 0.39093 | 1.4957e-11 | 1.4846e-18 | 7.8211e-08 | 1377.2021
380113 | 16.2252 | 20.4411 | 16338.1573 | 512.2292 | 205.5969 | 306.6323 | 16133.7358 | 0.018768 | 0.6401 | 0.39028 | 1.454e-11 | 1.4432e-18 | 7.536e-08 | 1391.5326
380473 | 16.2677 | 20.4307 | 16379.5197 | 516.2527 | 206.5694 | 309.6833 | 16173.0641 | 0.018907 | 0.63927 | 0.38997 | 1.5525e-11 | 1.541e-18 | 7.2242e-08 | 1398.4108
380833 | 16.3669 | 20.4065 | 16404.6303 | 515.2986 | 205.8936 | 309.405 | 16198.3604 | 0.018861 | 0.63733 | 0.38925 | 1.6962e-11 | 1.6836e-18 | 6.7538e-08 | 1414.4772
381193 | 16.4226 | 20.3929 | 16442.1062 | 518.2465 | 205.3337 | 312.9128 | 16233.4977 | 0.019031 | 0.63624 | 0.38884 | 1.0679e-11 | 1.0599e-18 | 7.7669e-08 | 1423.5171
381554 | 16.4657 | 20.3824 | 16478.9625 | 520.3836 | 205.1272 | 315.2564 | 16268.7916 | 0.019131 | 0.63539 | 0.38853 | 6.6176e-12 | 6.5685e-19 | 9.4408e-08 | 1430.5331
381914 | 16.4843 | 20.3778 | 16530.9612 | 522.9582 | 206.2075 | 316.7507 | 16319.794 | 0.019161 | 0.63503 | 0.38839 | 7.1317e-12 | 7.0787e-19 | 8.9532e-08 | 1433.5685
382274 | 16.5325 | 20.3661 | 16563.081 | 522.8795 | 204.6429 | 318.2367 | 16350.9232 | 0.019214 | 0.63409 | 0.38804 | 1.1491e-11 | 1.1406e-18 | 5.7565e-08 | 1441.4427
382634 | 16.5924 | 20.3514 | 16586.1247 | 522.9001 | 203.0325 | 319.8676 | 16372.8796 | 0.019285 | 0.63291 | 0.3876 | 9.7388e-12 | 9.6664e-19 | 7.0134e-08 | 1451.262
382994 | 16.6247 | 20.3436 | 16630.5264 | 527.8087 | 205.9851 | 321.8235 | 16415.9773 | 0.019351 | 0.63228 | 0.38736 | 8.3847e-12 | 8.3224e-19 | 7.7764e-08 | 1456.5487
383354 | 16.6723 | 20.332 | 16660.8438 | 527.3207 | 204.2763 | 323.0445 | 16445.4808 | 0.019389 | 0.63135 | 0.38701 | 8.8313e-12 | 8.7656e-19 | 7.0015e-08 | 1464.3887
383714 | 16.7092 | 20.323 | 16699.2261 | 532.2947 | 205.8995 | 326.3952 | 16481.6293 | 0.019546 | 0.63063 | 0.38674 | 9.2532e-12 | 9.1844e-19 | 8.5164e-08 | 1470.4583
384074 | 16.7618 | 20.3101 | 16745.3128 | 531.945 | 203.2788 | 328.6662 | 16526.202 | 0.019627 | 0.6296 | 0.38635 | 1.7961e-11 | 1.7828e-18 | 6.5552e-08 | 1479.1622
384434 | 16.8842 | 20.2803 | 16764.0817 | 535.1896 | 205.4172 | 329.7724 | 16544.2335 | 0.019671 | 0.6272 | 0.38545 | 1.7186e-11 | 1.7058e-18 | 5.8461e-08 | 1499.4073
384794 | 16.9301 | 20.2691 | 16803.1669 | 537.1456 | 205.8513 | 331.2943 | 16582.304 | 0.019716 | 0.6263 | 0.38511 | 6.3808e-12 | 6.3334e-19 | 9.2715e-08 | 1507.022
385154 | 16.947 | 20.2649 | 16856.7898 | 539.8102 | 205.127 | 334.6832 | 16633.6677 | 0.019855 | 0.62597 | 0.38498 | 7.3155e-12 | 7.2612e-19 | 9.1994e-08 | 1509.8306
385514 | 17.0029 | 20.2513 | 16896.1959 | 541.0393 | 204.6983 | 336.341 | 16671.9685 | 0.019906 | 0.62488 | 0.38457 | 5.4224e-12 | 5.3821e-19 | 7.1819e-08 | 1519.1458
385874 | 17.0012 | 20.2517 | 16929.5093 | 543.943 | 205.7721 | 338.171 | 16704.062 | 0.019975 | 0.62491 | 0.38458 | 2.7391e-12 | 2.7187e-19 | 8.1842e-08 | 1518.8718
386235 | 17.0304 | 20.2446 | 16980.0315 | 547.4919 | 206.5454 | 340.9464 | 16752.7339 | 0.020079 | 0.62434 | 0.38436 | 7.2961e-12 | 7.2419e-19 | 7.7032e-08 | 1523.7674
386595 | 17.0753 | 20.2336 | 17009.0307 | 547.4568 | 205.0087 | 342.4481 | 16780.732 | 0.020133 | 0.62346 | 0.38403 | 8.7953e-12 | 8.7299e-19 | 6.2812e-08 | 1531.2981
386955 | 17.1201 | 20.2227 | 17044.841 | 549.3074 | 205.2558 | 344.0517 | 16815.4732 | 0.020185 | 0.62258 | 0.3837 | 1.1933e-11 | 1.1844e-18 | 7.391e-08 | 1538.8257
387315 | 17.1976 | 20.2038 | 17085.5586 | 550.6353 | 204.7097 | 345.9256 | 16854.9415 | 0.020247 | 0.62106 | 0.38312 | 9.9882e-12 | 9.9139e-19 | 6.8685e-08 | 1551.8869
387675 | 17.2231 | 20.1976 | 17116.3172 | 550.2378 | 203.0775 | 347.1603 | 16884.877 | 0.020282 | 0.62056 | 0.38293 | 6.9175e-12 | 6.8661e-19 | 7.1981e-08 | 1556.1917
388035 | 17.2692 | 20.1863 | 17161.1676 | 554.5209 | 204.7074 | 349.8134 | 16927.9586 | 0.020384 | 0.61966 | 0.38259 | 6.2433e-12 | 6.1969e-19 | 5.8409e-08 | 1563.9967
388395 | 17.2882 | 20.1817 | 17178.8143 | 557.1504 | 205.8474 | 351.303 | 16944.6123 | 0.02045 | 0.61929 | 0.38245 | 9.3409e-12 | 9.2715e-19 | 6.6703e-08 | 1567.2241
388755 | 17.3671 | 20.1624 | 17232.0231 | 557.9856 | 204.6748 | 353.3108 | 16996.4826 | 0.020503 | 0.61775 | 0.38186 | 1.3069e-11 | 1.2972e-18 | 8.8664e-08 | 1580.6294
389115 | 17.4261 | 20.148 | 17272.8049 | 558.9441 | 204.1939 | 354.7502 | 17036.3048 | 0.020538 | 0.61659 | 0.38141 | 7.9868e-12 | 7.9274e-19 | 7.475e-08 | 1590.6879
389475 | 17.4518 | 20.1418 | 17311.4596 | 561.1607 | 205.2056 | 355.9551 | 17074.1562 | 0.020562 | 0.61609 | 0.38122 | 3.3097e-12 | 3.2851e-19 | 7.2576e-08 | 1595.0664
389835 | 17.4614 | 20.1394 | 17351.0042 | 564.3713 | 205.8629 | 358.5083 | 17111.9986 | 0.020662 | 0.6159 | 0.38115 | 4.2002e-12 | 4.169e-19 | 7.4923e-08 | 1596.7056
390195 | 17.4968 | 20.1308 | 17392.5136 | 564.9421 | 205.4741 | 359.468 | 17152.8683 | 0.020668 | 0.61521 | 0.38088 | 1.1425e-11 | 1.134e-18 | 6.3416e-08 | 1602.7858
390555 | 17.5842 | 20.1094 | 17420.1347 | 565.3734 | 203.414 | 361.9594 | 17178.8284 | 0.020778 | 0.61349 | 0.38023 | 1.2847e-11 | 1.2752e-18 | 6.6153e-08 | 1617.8013
390915 | 17.6361 | 20.0968 | 17463.7877 | 565.3389 | 204.3682 | 360.9706 | 17223.1406 | 0.02067 | 0.61248 | 0.37984 | 1.1485e-11 | 1.14e-18 | 7.6341e-08 | 1626.731
391275 | 17.7085 | 20.0791 | 17503.33 | 568.7769 | 203.4095 | 365.3674 | 17259.7518 | 0.020874 | 0.61106 | 0.37929 | 1.1603e-11 | 1.1517e-18 | 6.8345e-08 | 1639.2246
391636 | 17.7634 | 20.0657 | 17541.5707 | 570.3317 | 202.9319 | 367.3998 | 17296.6375 | 0.020945 | 0.60999 | 0.37888 | 8.1085e-12 | 8.0482e-19 | 6.6438e-08 | 1648.7276
391996 | 17.798 | 20.0573 | 17577.8874 | 573.57 | 204.2035 | 369.3665 | 17331.6431 | 0.021013 | 0.60931 | 0.37862 | 7.6396e-12 | 7.5828e-19 | 7.2308e-08 | 1654.7226
392356 | 17.8481 | 20.0451 | 17621.0392 | 574.3003 | 205.576 | 368.7243 | 17375.2229 | 0.020925 | 0.60833 | 0.37824 | 1.0232e-11 | 1.0156e-18 | 7.8924e-08 | 1663.4333
392716 | 17.9113 | 20.0296 | 17663.8879 | 575.2844 | 205.4355 | 369.8489 | 17417.322 | 0.020938 | 0.60709 | 0.37776 | 1.0549e-11 | 1.047e-18 | 6.1055e-08 | 1674.4438
393076 | 17.9654 | 20.0164 | 17690.3958 | 577.9354 | 204.9769 | 372.9586 | 17441.7567 | 0.021083 | 0.60603 | 0.37735 | 8.4209e-12 | 8.3583e-19 | 5.2796e-08 | 1683.877
393436 | 18.0058 | 20.0066 | 17725.5744 | 579.0403 | 203.7462 | 375.2941 | 17475.3784 | 0.021172 | 0.60524 | 0.37704 | 3.844e-12 | 3.8154e-19 | 8.2782e-08 | 1690.9378
393796 | 18.0088 | 20.0058 | 17784.504 | 583.3162 | 206.6622 | 376.654 | 17533.4014 | 0.021179 | 0.60518 | 0.37702 | 5.2659e-12 | 5.2267e-19 | 7.4294e-08 | 1691.4672
394157 | 18.0656 | 19.992 | 17811.8097 | 586.369 | 205.7173 | 380.6517 | 17558.0419 | 0.021371 | 0.60407 | 0.37659 | 7.58e-12 | 7.5236e-19 | 4.893e-08 | 1701.4345
394517 | 18.0959 | 19.9846 | 17842.66 | 585.8173 | 204.5173 | 381.3001 | 17588.4599 | 0.02137 | 0.60348 | 0.37636 | 7.604e-12 | 7.5475e-19 | 6.7297e-08 | 1706.7578
394877 | 18.153 | 19.9707 | 17889.0654 | 586.2984 | 203.4292 | 382.8692 | 17633.8192 | 0.021402 | 0.60236 | 0.37592 | 7.39e-12 | 7.3351e-19 | 7.9048e-08 | 1716.8273
395237 | 18.1812 | 19.9638 | 17935.6599 | 591.7324 | 205.0899 | 386.6425 | 17677.8982 | 0.021557 | 0.60181 | 0.37571 | 5.8836e-12 | 5.8399e-19 | 7.4606e-08 | 1721.8153
395597 | 18.2216 | 19.9539 | 17977.4216 | 592.3424 | 204.8496 | 387.4929 | 17719.093 | 0.021554 | 0.60102 | 0.3754 | 6.6518e-12 | 6.6024e-19 | 6.0316e-08 | 1728.9746
395957 | 18.259 | 19.9448 | 18007.008 | 593.7943 | 203.8189 | 389.9754 | 17747.0244 | 0.021657 | 0.60028 | 0.37511 | 7.4612e-12 | 7.4057e-19 | 6.5903e-08 | 1735.6094
396317 | 18.3095 | 19.9325 | 18055.845 | 597.0645 | 206.0075 | 391.0569 | 17795.1403 | 0.021658 | 0.5993 | 0.37473 | 9.0481e-12 | 8.9808e-19 | 7.728e-08 | 1744.5904
396677 | 18.3659 | 19.9187 | 18099.6145 | 597.3997 | 202.7326 | 394.6672 | 17836.503 | 0.021805 | 0.59819 | 0.37429 | 9.7276e-12 | 9.6553e-19 | 6.1625e-08 | 1754.6559
397037 | 18.4255 | 19.9042 | 18130.6354 | 599.8829 | 204.7318 | 395.1512 | 17867.2013 | 0.021795 | 0.59702 | 0.37384 | 9.2814e-12 | 9.2124e-19 | 5.9502e-08 | 1765.3115
397397 | 18.4768 | 19.8916 | 18171.1604 | 602.7416 | 205.3278 | 397.4138 | 17906.2179 | 0.021871 | 0.59602 | 0.37344 | 5.5811e-12 | 5.5396e-19 | 6.6368e-08 | 1774.502
397758 | 18.4928 | 19.8878 | 18211.6057 | 603.12 | 204.0558 | 399.0642 | 17945.5629 | 0.021913 | 0.59571 | 0.37332 | 9.1146e-12 | 9.0469e-19 | 6.3984e-08 | 1777.3582
398118 | 18.5871 | 19.8647 | 18249.9593 | 606.3769 | 204.5782 | 401.7987 | 17982.0935 | 0.022016 | 0.59386 | 0.37259 | 9.8687e-12 | 9.7953e-19 | 6.5993e-08 | 1794.3291
398478 | 18.613 | 19.8584 | 18293.4481 | 608.1717 | 204.5094 | 403.6623 | 18024.3399 | 0.022066 | 0.59335 | 0.37239 | 4.4822e-12 | 4.4489e-19 | 6.9596e-08 | 1798.9849
398838 | 18.642 | 19.8513 | 18336.8869 | 611.5109 | 204.5553 | 406.9556 | 18065.5832 | 0.022193 | 0.59279 | 0.37217 | 5.3622e-12 | 5.3223e-19 | 7.5893e-08 | 1804.2304
399198 | 18.6792 | 19.8423 | 18389.1337 | 615.2794 | 205.8175 | 409.4618 | 18116.1592 | 0.022267 | 0.59206 | 0.37188 | 6.9226e-12 | 6.8711e-19 | 6.6401e-08 | 1810.9627
399558 | 18.728 | 19.8304 | 18420.4969 | 615.4703 | 204.4004 | 411.0698 | 18146.4503 | 0.022316 | 0.5911 | 0.3715 | 6.6406e-12 | 6.5912e-19 | 6.6324e-08 | 1819.8301
399918 | 18.7621 | 19.8221 | 18472.8 | 619.1955 | 205.942 | 413.2535 | 18197.2976 | 0.022371 | 0.59044 | 0.37124 | 4.6789e-12 | 4.6441e-19 | 7.4277e-08 | 1826.0228
400278 | 18.7868 | 19.816 | 18514.318 | 620.7935 | 206.0766 | 414.7169 | 18237.8401 | 0.0224 | 0.58995 | 0.37105 | 4.7083e-12 | 4.6733e-19 | 7.287e-08 | 1830.5298
400638 | 18.8214 | 19.8076 | 18566.22 | 623.8075 | 205.4277 | 418.3799 | 18287.3001 | 0.022534 | 0.58927 | 0.37078 | 9.2833e-12 | 9.2143e-19 | 6.8222e-08 | 1836.8621
400998 | 18.9049 | 19.7872 | 18603.108 | 624.555 | 204.2173 | 420.3378 | 18322.8828 | 0.022595 | 0.58764 | 0.37013 | 1.0268e-11 | 1.0191e-18 | 6.0773e-08 | 1852.1536
401358 | 18.9528 | 19.7755 | 18645.0263 | 625.7334 | 203.4291 | 422.3043 | 18363.49 | 0.02265 | 0.5867 | 0.36976 | 6.7526e-12 | 6.7024e-19 | 5.6253e-08 | 1860.9491
401719 | 18.9918 | 19.766 | 18677.1019 | 630.0381 | 205.2004 | 424.8377 | 18393.8768 | 0.022746 | 0.58594 | 0.36946 | 4.5551e-12 | 4.5213e-19 | 6.2954e-08 | 1868.1342
402079 | 19.0118 | 19.7611 | 18727.6437 | 630.7576 | 204.4754 | 426.2822 | 18443.4555 | 0.022762 | 0.58555 | 0.3693 | 4.7285e-12 | 4.6934e-19 | 7.9531e-08 | 1871.819
402439 | 19.0532 | 19.751 | 18781.9461 | 636.2524 | 206.023 | 430.2294 | 18495.1265 | 0.022907 | 0.58473 | 0.36898 | 8.1039e-12 | 8.0437e-19 | 6.654e-08 | 1879.4849
402799 | 19.1181 | 19.7352 | 18817.1918 | 636.3857 | 204.0913 | 432.2944 | 18528.9955 | 0.022973 | 0.58347 | 0.36847 | 8.6097e-12 | 8.5457e-19 | 5.1628e-08 | 1891.5021
403159 | 19.1668 | 19.7233 | 18850.689 | 636.435 | 203.2046 | 433.2304 | 18561.8687 | 0.022982 | 0.58251 | 0.36809 | 7.0079e-12 | 6.9559e-19 | 5.6792e-08 | 1900.5448
403519 | 19.2108 | 19.7126 | 18892.2605 | 640.0394 | 205.5721 | 434.4673 | 18602.6156 | 0.022997 | 0.58165 | 0.36775 | 8.5259e-12 | 8.4626e-19 | 6.971e-08 | 1908.7267
403879 | 19.28 | 19.6957 | 18943.9323 | 640.7855 | 203.701 | 437.0845 | 18652.5427 | 0.023073 | 0.5803 | 0.36721 | 1.0253e-11 | 1.0176e-18 | 6.4041e-08 | 1921.6305
404239 | 19.3478 | 19.6791 | 18979.2116 | 643.9926 | 204.9094 | 439.0833 | 18686.4894 | 0.023135 | 0.57897 | 0.36667 | 7.3798e-12 | 7.325e-19 | 6.1153e-08 | 1934.307
404600 | 19.3793 | 19.6715 | 19027.8363 | 647.1184 | 205.1336 | 441.9849 | 18733.1797 | 0.023228 | 0.57835 | 0.36643 | 2.3686e-12 | 2.351e-19 | 7.5469e-08 | 1940.2003
404960 | 19.3799 | 19.6713 | 19082.0871 | 648.4039 | 205.3246 | 443.0793 | 18786.7009 | 0.02322 | 0.57834 | 0.36642 | 3.0447e-12 | 3.0221e-19 | 6.6191e-08 | 1940.3193
405320 | 19.4206 | 19.6614 | 19117.7131 | 648.7892 | 203.971 | 444.8181 | 18821.1677 | 0.023267 | 0.57754 | 0.3661 | 6.4428e-12 | 6.395e-19 | 6.1012e-08 | 1947.973
405680 | 19.4677 | 19.6499 | 19165.7508 | 651.2577 | 204.8756 | 446.3821 | 18868.1627 | 0.023291 | 0.57662 | 0.36573 | 6.7789e-12 | 6.7285e-19 | 5.8475e-08 | 1956.8626
406040 | 19.5133 | 19.6388 | 19198.3626 | 653.9918 | 205.7914 | 448.2005 | 18899.5623 | 0.023346 | 0.57573 | 0.36537 | 3.0402e-12 | 3.0176e-19 | 6.471e-08 | 1965.4851
406400 | 19.5095 | 19.6397 | 19256.7448 | 656.4436 | 204.3068 | 452.1368 | 18955.3203 | 0.023479 | 0.5758 | 0.3654 | 3.0822e-12 | 3.0593e-19 | 6.8509e-08 | 1964.7573
406761 | 19.5561 | 19.6283 | 19294.6657 | 657.969 | 205.1285 | 452.8405 | 18992.772 | 0.02347 | 0.57489 | 0.36504 | 8.3802e-12 | 8.318e-19 | 5.1493e-08 | 1973.6135
407121 | 19.6261 | 19.6112 | 19328.9906 | 659.5935 | 204.4006 | 455.1929 | 19025.5287 | 0.02355 | 0.57352 | 0.36448 | 8.9199e-12 | 8.8536e-19 | 6.8947e-08 | 1986.9243
407481 | 19.6808 | 19.5979 | 19392.9771 | 663.1864 | 204.547 | 458.6394 | 19087.2175 | 0.02365 | 0.57245 | 0.36405 | 8.4739e-12 | 8.411e-19 | 6.6893e-08 | 1997.3683
407841 | 19.7455 | 19.5821 | 19424.4355 | 664.0559 | 204.2767 | 459.7792 | 19117.916 | 0.02367 | 0.57118 | 0.36354 | 7.9163e-12 | 7.8574e-19 | 5.6331e-08 | 2009.739
408201 | 19.7927 | 19.5706 | 19473.5521 | 666.4281 | 204.0104 | 462.4177 | 19165.2737 | 0.023746 | 0.57026 | 0.36316 | 6.0957e-12 | 6.0504e-19 | 6.1903e-08 | 2018.7899
408561 | 19.8322 | 19.5609 | 19513.6659 | 667.8319 | 203.6892 | 464.1428 | 19204.2374 | 0.023786 | 0.56948 | 0.36285 | 6.5839e-12 | 6.535e-19 | 5.9205e-08 | 2026.3775
408921 | 19.8868 | 19.5476 | 19559.244 | 671.1124 | 204.5189 | 466.5935 | 19248.1817 | 0.023855 | 0.56842 | 0.36241 | 8.124e-12 | 8.0636e-19 | 6.4771e-08 | 2036.8809
409281 | 19.949 | 19.5324 | 19607.169 | 672.2506 | 204.7181 | 467.5325 | 19295.4807 | 0.023845 | 0.5672 | 0.36192 | 6.2697e-12 | 6.2231e-19 | 6.6704e-08 | 2048.8846
409642 | 19.9773 | 19.5255 | 19656.3636 | 676.7726 | 206.0381 | 470.7345 | 19342.5406 | 0.023948 | 0.56664 | 0.36169 | 3.9456e-12 | 3.9163e-19 | 6.0252e-08 | 2054.3567
410002 | 20.0064 | 19.5184 | 19696.4252 | 677.1611 | 204.5122 | 472.6489 | 19381.326 | 0.023997 | 0.56608 | 0.36146 | 3.4659e-12 | 3.4402e-19 | 5.2548e-08 | 2059.9915
410362 | 20.0278 | 19.5132 | 19733.7957 | 678.909 | 204.6723 | 474.2367 | 19417.6379 | 0.024032 | 0.56565 | 0.36129 | 3.3923e-12 | 3.3671e-19 | 5.5337e-08 | 2064.1604
410722 | 20.056 | 19.5063 | 19778.5644 | 680.9557 | 204.1534 | 476.8023 | 19460.6962 | 0.024107 | 0.5651 | 0.36106 | 4.8136e-12 | 4.7779e-19 | 6.8181e-08 | 2069.6442
411082 | 20.0987 | 19.4959 | 19835.59 | 683.8889 | 204.4937 | 479.3951 | 19515.9933 | 0.024168 | 0.56427 | 0.36072 | 6.615e-12 | 6.5658e-19 | 6.4038e-08 | 2077.9733
411442 | 20.154 | 19.4824 | 19876.1652 | 688.4842 | 204.6762 | 483.808 | 19553.6266 | 0.024341 | 0.56319 | 0.36028 | 7.2555e-12 | 7.2016e-19 | 6.2098e-08 | 2088.7819
411802 | 20.2072 | 19.4694 | 19930.3089 | 690.563 | 205.601 | 484.962 | 19607.001 | 0.024333 | 0.56214 | 0.35985 | 6.56e-12 | 6.5113e-19 | 6.353e-08 | 2099.218
412162 | 20.2524 | 19.4584 | 19971.932 | 690.9032 | 203.5325 | 487.3707 | 19647.0182 | 0.024403 | 0.56126 | 0.35949 | 5.7825e-12 | 5.7396e-19 | 4.9261e-08 | 2108.0937
412522 | 20.2944 | 19.4482 | 20007.7869 | 695.961 | 204.0057 | 491.9553 | 19679.8168 | 0.024588 | 0.56044 | 0.35915 | 4.0422e-12 | 4.0122e-19 | 5.6399e-08 | 2116.368
412882 | 20.314 | 19.4434 | 20061.4658 | 698.0498 | 202.6723 | 495.3775 | 19731.2141 | 0.024693 | 0.56005 | 0.359 | 6.5228e-12 | 6.4743e-19 | 7.2305e-08 | 2120.2218
413242 | 20.3945 | 19.4237 | 20121.6457 | 705.0467 | 205.3819 | 499.6648 | 19788.5359 | 0.024832 | 0.55848 | 0.35835 | 6.6648e-12 | 6.6153e-19 | 6.286e-08 | 2136.1611
413602 | 20.4172 | 19.4182 | 20160.676 | 706.5714 | 205.525 | 501.0463 | 19826.6451 | 0.024853 | 0.55803 | 0.35816 | 6.3111e-12 | 6.2642e-19 | 5.3618e-08 | 2140.6616
413962 | 20.4926 | 19.3998 | 20205.931 | 708.6259 | 205.0081 | 503.6178 | 19870.1858 | 0.024924 | 0.55656 | 0.35756 | 9.7134e-12 | 9.6412e-19 | 6.6215e-08 | 2155.6372
414322 | 20.5691 | 19.3812 | 20266.0096 | 710.5295 | 203.6501 | 506.8793 | 19928.0901 | 0.025011 | 0.55506 | 0.35694 | 7.8747e-12 | 7.8161e-19 | 6.5524e-08 | 2170.8793
414683 | 20.6168 | 19.3695 | 20310.8944 | 712.8097 | 203.6595 | 509.1503 | 19971.4609 | 0.025068 | 0.55413 | 0.35655 | 3.9503e-12 | 3.921e-19 | 6.1717e-08 | 2180.4077
415043 | 20.6317 | 19.3659 | 20365.3598 | 717.2921 | 205.2004 | 512.0917 | 20023.9654 | 0.025145 | 0.55383 | 0.35643 | 6.0483e-12 | 6.0034e-19 | 5.6457e-08 | 2183.3932
415403 | 20.7131 | 19.346 | 20402.3585 | 719.1976 | 205.0094 | 514.1882 | 20059.5663 | 0.025202 | 0.55224 | 0.35577 | 4.7693e-12 | 4.7338e-19 | 5.3454e-08 | 2199.7228
415763 | 20.708 | 19.3472 | 20451.7 | 721.6926 | 205.861 | 515.8316 | 20107.8122 | 0.025222 | 0.55234 | 0.35581 | 1.3e-12 | 1.2904e-19 | 6.6652e-08 | 2198.7035
416123 | 20.734 | 19.3409 | 20509.7568 | 719.9804 | 202.0078 | 517.9726 | 20164.4417 | 0.025255 | 0.55183 | 0.3556 | 6.2678e-12 | 6.2212e-19 | 5.7256e-08 | 2203.9346
416483 | 20.8091 | 19.3226 | 20544.6568 | 724.2338 | 204.7087 | 519.5251 | 20198.3067 | 0.025288 | 0.55036 | 0.35499 | 7.6267e-12 | 7.57e-19 | 5.1477e-08 | 2219.1123
416843 | 20.8574 | 19.3108 | 20594.2492 | 727.017 | 204.8283 | 522.1887 | 20246.1235 | 0.025356 | 0.54941 | 0.35459 | 4.4496e-12 | 4.4166e-19 | 5.8721e-08 | 2228.9001
417203 | 20.8816 | 19.3049 | 20641.839 | 731.0371 | 206.306 | 524.7311 | 20292.0183 | 0.025421 | 0.54894 | 0.3544 | 5.146e-12 | 5.1077e-19 | 5.3844e-08 | 2233.7937
417564 | 20.9418 | 19.2902 | 20683.7378 | 731.7645 | 205.084 | 526.6805 | 20332.6174 | 0.025464 | 0.54776 | 0.35391 | 6.1236e-12 | 6.0781e-19 | 5.3002e-08 | 2246.0409
417924 | 20.9824 | 19.2803 | 20729.9723 | 733.1615 | 204.5133 | 528.6482 | 20377.5401 | 0.025502 | 0.54697 | 0.35357 | 8.0746e-12 | 8.0146e-19 | 5.0407e-08 | 2254.3123
418284 | 21.0751 | 19.2577 | 20767.5853 | 734.4095 | 204.3076 | 530.1018 | 20414.1841 | 0.025525 | 0.54515 | 0.35281 | 8.9492e-12 | 8.8827e-19 | 5.178e-08 | 2273.2438
418644 | 21.1307 | 19.2441 | 20818.0328 | 739.8126 | 205.2518 | 534.5607 | 20461.6589 | 0.025678 | 0.54406 | 0.35236 | 5.8557e-12 | 5.8122e-19 | 6.7784e-08 | 2284.6229
419004 | 21.1731 | 19.2338 | 20883.9531 | 743.1727 | 205.2028 | 537.9699 | 20525.3065 | 0.02576 | 0.54323 | 0.35201 | 3.0804e-12 | 3.0575e-19 | 5.5821e-08 | 2293.3139
419364 | 21.1826 | 19.2314 | 20912.733 | 742.8296 | 204.4338 | 538.3958 | 20553.8024 | 0.025745 | 0.54305 | 0.35193 | 3.5617e-12 | 3.5353e-19 | 5.0023e-08 | 2295.2752
419724 | 21.2331 | 19.2191 | 20969.1227 | 746.4218 | 204.6682 | 541.7535 | 20607.9537 | 0.025836 | 0.54206 | 0.35152 | 5.9725e-12 | 5.9281e-19 | 6.049e-08 | 2305.6834
420084 | 21.284 | 19.2067 | 21016.7265 | 746.2041 | 202.7625 | 543.4417 | 20654.432 | 0.025858 | 0.54106 | 0.3511 | 6.4246e-12 | 6.3769e-19 | 5.973e-08 | 2316.192
420445 | 21.3427 | 19.1924 | 21071.3799 | 750.3056 | 204.9819 | 545.3237 | 20707.8308 | 0.02588 | 0.53991 | 0.35061 | 4.4899e-12 | 4.4565e-19 | 6.1883e-08 | 2328.3565
420805 | 21.3609 | 19.1879 | 21123.9676 | 754.2426 | 205.8106 | 548.432 | 20758.3463 | 0.025963 | 0.53956 | 0.35046 | 2.6831e-12 | 2.6631e-19 | 5.3377e-08 | 2332.1323
421165 | 21.3889 | 19.1811 | 21164.6803 | 755.3739 | 205.1564 | 550.2175 | 20797.8687 | 0.025997 | 0.53901 | 0.35023 | 4.1083e-12 | 4.0778e-19 | 4.9076e-08 | 2337.9541
421525 | 21.4319 | 19.1706 | 21209.7023 | 756.7437 | 204.3316 | 552.4121 | 20841.4276 | 0.026045 | 0.53817 | 0.34988 | 4.9017e-12 | 4.8652e-19 | 5.721e-08 | 2346.911
421885 | 21.474 | 19.1603 | 21264.7319 | 758.8475 | 204.4893 | 554.3582 | 20895.1598 | 0.026069 | 0.53734 | 0.34953 | 4.2764e-12 | 4.2446e-19 | 5.6005e-08 | 2355.7041
422245 | 21.5064 | 19.1524 | 21308.7401 | 762.1216 | 204.5952 | 557.5264 | 20937.0558 | 0.026164 | 0.53671 | 0.34926 | 5.5248e-12 | 5.4838e-19 | 5.5769e-08 | 2362.4936
422606 | 21.571 | 19.1367 | 21363.813 | 764.3548 | 205.2871 | 559.0677 | 20991.1013 | 0.026169 | 0.53544 | 0.34872 | 7.0686e-12 | 7.016e-19 | 5.9567e-08 | 2376.045
422966 | 21.6309 | 19.1221 | 21413.5199 | 765.489 | 205.0579 | 560.4311 | 21039.8991 | 0.026172 | 0.53427 | 0.34822 | 5.4486e-12 | 5.4081e-19 | 5.723e-08 | 2388.6633
423326 | 21.6671 | 19.1132 | 21465.624 | 768.4212 | 205.12 | 563.3012 | 21090.0898 | 0.026242 | 0.53356 | 0.34792 | 4.2906e-12 | 4.2587e-19 | 5.0338e-08 | 2396.2963
423686 | 21.7071 | 19.1035 | 21503.6351 | 770.3625 | 206.0892 | 564.2733 | 21127.4529 | 0.026241 | 0.53278 | 0.34759 | 4.2328e-12 | 4.2014e-19 | 5.812e-08 | 2404.7383
424046 | 21.7424 | 19.0948 | 21570.1713 | 773.5682 | 205.4192 | 568.1491 | 21191.4052 | 0.02634 | 0.53209 | 0.3473 | 5.6665e-12 | 5.6244e-19 | 5.0353e-08 | 2412.2264
424406 | 21.8086 | 19.0787 | 21597.1021 | 775.6973 | 203.8503 | 571.847 | 21215.8708 | 0.026478 | 0.53079 | 0.34674 | 4.6174e-12 | 4.5831e-19 | 5.1598e-08 | 2426.2708
424766 | 21.8258 | 19.0745 | 21663.5291 | 776.3992 | 205.1205 | 571.2787 | 21282.6767 | 0.026371 | 0.53046 | 0.3466 | 1.8186e-12 | 1.8051e-19 | 7.4896e-08 | 2429.9199
425126 | 21.8414 | 19.0707 | 21728.5858 | 775.414 | 204.9127 | 570.5013 | 21348.2515 | 0.026256 | 0.53015 | 0.34647 | 1.4918e-12 | 1.4807e-19 | 6.8073e-08 | 2433.262
425486 | 21.8526 | 19.068 | 21784.8055 | 778.2814 | 205.3603 | 572.9211 | 21402.8581 | 0.026299 | 0.52993 | 0.34638 | 1.9055e-12 | 1.8913e-19 | 6.8403e-08 | 2435.6632
425846 | 21.8759 | 19.0623 | 21852.374 | 779.9313 | 205.6873 | 574.2441 | 21469.5446 | 0.026278 | 0.52947 | 0.34618 | 6.1307e-12 | 6.0851e-19 | 6.0944e-08 | 2440.6568
426207 | 21.964 | 19.0408 | 21894.8124 | 779.8039 | 204.622 | 575.1819 | 21511.3578 | 0.02627 | 0.52775 | 0.34544 | 8.2234e-12 | 8.1622e-19 | 5.9075e-08 | 2459.6114
426567 | 22.0257 | 19.0257 | 21960.9647 | 782.6354 | 203.6997 | 578.9357 | 21575.0076 | 0.026362 | 0.52654 | 0.34492 | 4.896e-12 | 4.8596e-19 | 7.1362e-08 | 2472.9206
426927 | 22.0537 | 19.0189 | 22028.2775 | 787.948 | 204.7983 | 583.1498 | 21639.511 | 0.026473 | 0.52599 | 0.34469 | 5.0729e-12 | 5.0352e-19 | 6.5493e-08 | 2478.9861
427287 | 22.1194 | 19.0029 | 22084.3699 | 792.1257 | 205.8499 | 586.2759 | 21693.5194 | 0.026547 | 0.52471 | 0.34414 | 5.0977e-12 | 5.0598e-19 | 5.7399e-08 | 2493.2254
427647 | 22.1484 | 18.9958 | 22137.0366 | 793.7688 | 204.2454 | 589.5234 | 21744.021 | 0.026631 | 0.52414 | 0.34389 | 3.3167e-12 | 3.292e-19 | 5.3772e-08 | 2499.5472
428007 | 22.1814 | 18.9877 | 22187.2621 | 795.4481 | 202.5618 | 592.8863 | 21792.0046 | 0.026722 | 0.52349 | 0.34361 | 3.8198e-12 | 3.7914e-19 | 5.8718e-08 | 2506.7195
428367 | 22.2203 | 18.9783 | 22249.8984 | 799.8032 | 203.2933 | 596.5099 | 21852.2251 | 0.02681 | 0.52273 | 0.34329 | 5.5239e-12 | 5.4828e-19 | 6.3223e-08 | 2515.223
428728 | 22.2861 | 18.9622 | 22309.0468 | 803.3655 | 203.9593 | 599.4062 | 21909.4427 | 0.026868 | 0.52144 | 0.34273 | 5.8269e-12 | 5.7836e-19 | 6.0844e-08 | 2529.6367
429088 | 22.3313 | 18.9512 | 22367.6572 | 806.0664 | 203.4162 | 602.6502 | 21965.8904 | 0.026943 | 0.52056 | 0.34235 | 5.082e-12 | 5.0442e-19 | 5.6117e-08 | 2539.5845
429448 | 22.3834 | 18.9385 | 22418.9578 | 809.7152 | 203.4175 | 606.2977 | 22014.7593 | 0.027044 | 0.51954 | 0.34191 | 4.1451e-12 | 4.1143e-19 | 5.3507e-08 | 2551.0396
429808 | 22.4113 | 18.9317 | 22474.5648 | 816.2756 | 204.9056 | 611.3699 | 22066.9849 | 0.027203 | 0.51899 | 0.34167 | 4.4849e-12 | 4.4516e-19 | 5.566e-08 | 2557.1921
430168 | 22.4706 | 18.9172 | 22531.5295 | 820.743 | 204.7083 | 616.0347 | 22120.8397 | 0.027341 | 0.51783 | 0.34117 | 5.8103e-12 | 5.7672e-19 | 5.1766e-08 | 2570.3185
430528 | 22.5252 | 18.9038 | 22579.8628 | 823.8565 | 203.7704 | 620.0861 | 22166.472 | 0.027462 | 0.51676 | 0.3407 | 4.5814e-12 | 4.5474e-19 | 4.8078e-08 | 2582.4226
430888 | 22.5611 | 18.8951 | 22630.6359 | 830.5326 | 205.446 | 625.0866 | 22213.9115 | 0.027621 | 0.51606 | 0.3404 | 4.7447e-12 | 4.7095e-19 | 4.6295e-08 | 2590.3962
431248 | 22.6197 | 18.8808 | 22675.7155 | 833.4746 | 205.1865 | 628.2881 | 22256.8568 | 0.027708 | 0.51491 | 0.3399 | 4.2557e-12 | 4.2241e-19 | 4.8058e-08 | 2603.4457
431608 | 22.6464 | 18.8743 | 22729.2076 | 837.0646 | 205.6901 | 631.3745 | 22308.2912 | 0.027778 | 0.51439 | 0.33967 | 3.6118e-12 | 3.5849e-19 | 4.757e-08 | 2609.391
431968 | 22.6925 | 18.863 | 22773.5476 | 839.1595 | 204.9912 | 634.1683 | 22350.7687 | 0.027847 | 0.51349 | 0.33927 | 4.4995e-12 | 4.466e-19 | 4.9313e-08 | 2619.6964
432328 | 22.7375 | 18.8521 | 22830.2952 | 839.5585 | 203.3154 | 636.2432 | 22406.1331 | 0.027868 | 0.51261 | 0.33889 | 4.495e-12 | 4.4616e-19 | 5.3476e-08 | 2629.7767
432688 | 22.7838 | 18.8407 | 22883.7256 | 844.8876 | 205.2192 | 639.6685 | 22457.2799 | 0.027953 | 0.5117 | 0.33849 | 5.8502e-12 | 5.8067e-19 | 4.7818e-08 | 2640.1898
433048 | 22.8571 | 18.8229 | 22929.6521 | 846.6679 | 205.1074 | 641.5605 | 22501.9451 | 0.02798 | 0.51027 | 0.33786 | 4.9049e-12 | 4.8684e-19 | 4.7545e-08 | 2656.6708
433408 | 22.8845 | 18.8162 | 22981.9991 | 848.8676 | 205.2466 | 643.6209 | 22552.9185 | 0.028005 | 0.50973 | 0.33763 | 3.5955e-12 | 3.5687e-19 | 5.3318e-08 | 2662.8578
433768 | 22.9312 | 18.8048 | 23039.1917 | 849.6714 | 205.2505 | 644.4209 | 22609.5778 | 0.027971 | 0.50882 | 0.33723 | 3.4504e-12 | 3.4247e-19 | 5.9778e-08 | 2673.4005
434129 | 22.9558 | 18.7988 | 23106.3508 | 855.127 | 206.576 | 648.551 | 22673.9834 | 0.028068 | 0.50833 | 0.33702 | 4.221e-12 | 4.1896e-19 | 5.2253e-08 | 2678.9953
434489 | 23.019 | 18.7834 | 23149.233 | 854.2038 | 204.5257 | 649.678 | 22716.1143 | 0.028065 | 0.5071 | 0.33647 | 4.5417e-12 | 4.508e-19 | 5.2541e-08 | 2693.3386
434849 | 23.0504 | 18.7757 | 23215.3654 | 856.7485 | 205.5507 | 651.1978 | 22781.2335 | 0.02805 | 0.50648 | 0.3362 | 2.6983e-12 | 2.6782e-19 | 5.9196e-08 | 2700.5053
435209 | 23.0753 | 18.7696 | 23271.0278 | 855.8664 | 205.2455 | 650.6209 | 22837.2805 | 0.027958 | 0.50599 | 0.33599 | 3.0373e-12 | 3.0147e-19 | 5.6109e-08 | 2706.1915
435569 | 23.1138 | 18.7602 | 23329.5748 | 855.5623 | 205.2247 | 650.3375 | 22896.0164 | 0.027876 | 0.50524 | 0.33565 | 4.6565e-12 | 4.6219e-19 | 6.2753e-08 | 2715.0073
435929 | 23.1725 | 18.7459 | 23402.0724 | 856.9632 | 202.3502 | 654.6129 | 22965.6638 | 0.027972 | 0.50409 | 0.33515 | 5.6435e-12 | 5.6016e-19 | 5.2952e-08 | 2728.4895
436289 | 23.2325 | 18.7313 | 23440.4196 | 855.9887 | 203.0744 | 652.9143 | 23005.1434 | 0.027854 | 0.50292 | 0.33463 | 4.598e-12 | 4.5638e-19 | 5.3136e-08 | 2742.2864
436650 | 23.2692 | 18.7223 | 23511.7649 | 858.7221 | 203.7585 | 654.9637 | 23075.1224 | 0.027857 | 0.5022 | 0.33431 | 3.7103e-12 | 3.6828e-19 | 6.0826e-08 | 2750.7497
437010 | 23.3108 | 18.7122 | 23569.5706 | 861.1747 | 203.1644 | 658.0103 | 23130.897 | 0.027918 | 0.50138 | 0.33395 | 3.2369e-12 | 3.2128e-19 | 5.7096e-08 | 2760.3716
437370 | 23.3377 | 18.7056 | 23634.8157 | 866.0273 | 204.2246 | 661.8027 | 23193.6139 | 0.028001 | 0.50086 | 0.33371 | 1.9664e-12 | 1.9518e-19 | 5.7837e-08 | 2766.622
437730 | 23.3527 | 18.7019 | 23694.328 | 868.7144 | 204.714 | 664.0005 | 23251.661 | 0.028024 | 0.50056 | 0.33358 | 8.0192e-13 | 7.9596e-20 | 5.4485e-08 | 2770.0973
438090 | 23.3549 | 18.7014 | 23752.4755 | 872.6559 | 205.6093 | 667.0465 | 23307.7779 | 0.028083 | 0.50052 | 0.33356 | 1.4559e-12 | 1.4451e-19 | 6.0902e-08 | 2770.6099
438450 | 23.384 | 18.6943 | 23827.0434 | 876.2003 | 205.4252 | 670.7751 | 23379.8601 | 0.028152 | 0.49995 | 0.33331 | 3.5279e-12 | 3.5017e-19 | 5.7538e-08 | 2777.4072
438811 | 23.4312 | 18.6828 | 23878.5255 | 877.0355 | 203.9304 | 673.1052 | 23429.7887 | 0.028189 | 0.49903 | 0.3329 | 3.7005e-12 | 3.673e-19 | 5.443e-08 | 2788.4808
439171 | 23.4644 | 18.6747 | 23947.3222 | 883.5185 | 206.165 | 677.3535 | 23495.7532 | 0.028285 | 0.49838 | 0.33261 | 4.9231e-12 | 4.8865e-19 | 5.3889e-08 | 2796.2664
439531 | 23.5388 | 18.6565 | 23999.251 | 883.9312 | 202.77 | 681.1612 | 23545.1435 | 0.028383 | 0.49692 | 0.33196 | 6.5708e-12 | 6.522e-19 | 4.6922e-08 | 2813.7836
439891 | 23.6088 | 18.6394 | 24053.4273 | 889.0231 | 204.1689 | 684.8542 | 23596.8578 | 0.028472 | 0.49555 | 0.33135 | 7.1611e-12 | 7.1079e-19 | 5.3815e-08 | 2830.3189
440251 | 23.6972 | 18.6179 | 24123.6117 | 897.5814 | 204.9159 | 692.6655 | 23661.8347 | 0.028713 | 0.49382 | 0.33057 | 6.222e-12 | 6.1758e-19 | 5.2445e-08 | 2851.2302
440611 | 23.7482 | 18.6054 | 24176.8885 | 902.8804 | 205.5603 | 697.32 | 23712.0085 | 0.028842 | 0.49282 | 0.33013 | 4.0361e-12 | 4.0061e-19 | 4.6251e-08 | 2863.3298
440971 | 23.7883 | 18.5957 | 24231.5161 | 907.2789 | 206.2101 | 701.0687 | 23764.1369 | 0.028932 | 0.49203 | 0.32977 | 3.1242e-12 | 3.101e-19 | 4.5742e-08 | 2872.8519
441331 | 23.8192 | 18.5881 | 24283.9354 | 910.091 | 204.8618 | 705.2291 | 23813.7826 | 0.029041 | 0.49143 | 0.3295 | 3.7277e-12 | 3.7e-19 | 4.3173e-08 | 2880.2015
441691 | 23.8735 | 18.5749 | 24333.3334 | 913.4454 | 204.6527 | 708.7927 | 23860.8049 | 0.029128 | 0.49037 | 0.32902 | 4.7638e-12 | 4.7284e-19 | 4.8623e-08 | 2893.1597
442052 | 23.9288 | 18.5614 | 24397.7618 | 916.8082 | 205.3167 | 711.4915 | 23923.4341 | 0.029162 | 0.48928 | 0.32854 | 2.9218e-12 | 2.9001e-19 | 2.1754e-08 | 2906.3927
442412 | 23.941 | 18.5584 | 24374.4412 | 902.4743 | 205.9409 | 696.5334 | 23910.0856 | 0.028576 | 0.48904 | 0.32843 |  |  |  | 2909.3159
442772 | 23.9467 | 18.557 | 23998.343 | 811.4347 | 205.0558 | 606.3789 | 23594.0905 | 0.025268 | 0.48893 | 0.32838 | 3.1822e-13 | 3.1586e-20 | 3.0111e-07 | 2910.6526
443132 | 23.9347 | 18.5599 | 23657.5506 | 696.0443 | 203.8233 | 492.2209 | 23329.4033 | 0.020806 | 0.48917 | 0.32848 | 7.3049e-13 | 7.2506e-20 | 3.3662e-07 | 2907.87
443492 | 23.935 | 18.5599 | 23335.1864 | 605.4689 | 203.5274 | 401.9414 | 23067.2254 | 0.017225 | 0.48916 | 0.32848 | 2.1835e-12 | 2.1673e-19 | 3.9345e-07 | 2907.9302
443852 | 23.9063 | 18.5669 | 23047.2952 | 535.9798 | 204.8475 | 331.1323 | 22826.5403 | 0.014368 | 0.48972 | 0.32874 | 3.3178e-12 | 3.2931e-19 | 4.7644e-07 | 2901.3703
444212 | 23.8994 | 18.5686 | 22749.6842 | 480.3421 | 204.446 | 275.896 | 22565.7535 | 0.012127 | 0.48986 | 0.3288 | 5.582e-12 | 5.5405e-19 | 5.8179e-07 | 2899.8143
444572 | 23.8563 | 18.5791 | 22470.6963 | 436.1797 | 204.7107 | 231.469 | 22316.3837 | 0.010301 | 0.4907 | 0.32918 | 9.5933e-12 | 9.522e-19 | 6.7232e-07 | 2890.2068
444932 | 23.8274 | 18.5861 | 22203.0728 | 401.1604 | 203.6863 | 197.4741 | 22071.4234 | 0.008894 | 0.49127 | 0.32943 | 8.5227e-12 | 8.4594e-19 | 7.8882e-07 | 2883.8228
445292 | 23.8018 | 18.5924 | 21933.1369 | 371.2582 | 204.1959 | 167.0623 | 21821.7621 | 0.0076169 | 0.49177 | 0.32966 | 5.2626e-12 | 5.2235e-19 | 9.477e-07 | 2878.2349
445652 | 23.7989 | 18.5931 | 21663.4458 | 345.8937 | 204.0245 | 141.8692 | 21568.8663 | 0.0065488 | 0.49183 | 0.32968 | 3.2609e-12 | 3.2367e-19 | 1.1092e-06 | 2877.6159
446012 | 23.7868 | 18.596 | 21403.1756 | 325.3439 | 204.0277 | 121.3162 | 21322.2982 | 0.0056681 | 0.49206 | 0.32979 | 1.0133e-11 | 1.0057e-18 | 1.275e-06 | 2875.0329
446372 | 23.7591 | 18.6028 | 21146.6386 | 307.7471 | 204.7475 | 102.9997 | 21077.9722 | 0.0048707 | 0.49261 | 0.33003 | 1.7439e-11 | 1.7309e-18 | 1.5677e-06 | 2869.1956
446732 | 23.7287 | 18.6102 | 20868.1749 | 291.1773 | 203.9594 | 87.2178 | 20810.0297 | 0.0041795 | 0.4932 | 0.3303 | 2.2148e-11 | 2.1983e-18 | 1.8072e-06 | 2862.8584
447092 | 23.6966 | 18.618 | 20627.4685 | 279.4887 | 205.4899 | 73.9988 | 20578.136 | 0.0035874 | 0.49383 | 0.33058 | 2.8965e-11 | 2.875e-18 | 2.0659e-06 | 2856.262
447452 | 23.6593 | 18.6271 | 20367.4343 | 266.5221 | 203.5475 | 62.9745 | 20325.4513 | 0.0030919 | 0.49456 | 0.33091 | 3.6597e-11 | 3.6325e-18 | 2.4284e-06 | 2848.686
447812 | 23.6221 | 18.6362 | 20128.8436 | 258.1419 | 205.3139 | 52.828 | 20093.625 | 0.0026245 | 0.49529 | 0.33123 | 3.5285e-11 | 3.5023e-18 | 2.8705e-06 | 2841.2038
448172 | 23.5991 | 18.6418 | 19873.8533 | 247.6445 | 204.7213 | 42.9232 | 19845.2378 | 0.0021598 | 0.49574 | 0.33143 | 5.5836e-11 | 5.5421e-18 | 3.5622e-06 | 2836.6399
448533 | 23.5446 | 18.6551 | 19631.9904 | 237.95 | 203.3075 | 34.6424 | 19608.8955 | 0.0017646 | 0.49681 | 0.33191 | 7.8119e-11 | 7.7538e-18 | 4.2729e-06 | 2825.9469
448893 | 23.5116 | 18.6632 | 19394.2477 | 230.782 | 203.8768 | 26.9052 | 19376.3109 | 0.0013873 | 0.49745 | 0.3322 | 8.1274e-11 | 8.067e-18 | 5.5082e-06 | 2819.5624
449253 | 23.474 | 18.6723 | 19153.5815 | 224.6164 | 204.6306 | 19.9858 | 19140.2576 | 0.0010434 | 0.49819 | 0.33253 | 8.5816e-11 | 8.5178e-18 | 7.4079e-06 | 2812.364
449613 | 23.4563 | 18.6767 | 18918.3753 | 219.7954 | 204.7886 | 15.0067 | 18908.3708 | 0.00079324 | 0.49853 | 0.33268 | 8.7431e-11 | 8.6781e-18 | 9.6945e-06 | 2809.0163
449973 | 23.4317 | 18.6827 | 18685.9616 | 213.368 | 205.2473 | 8.1208 | 18680.5478 | 0.00043459 | 0.49902 | 0.3329 | 1.4425e-10 | 1.4317e-17 | 1.8421e-05 | 2804.4207
450333 | 23.4185 | 18.6859 | 18436.5221 | 206.7304 | 205.6871 | 1.0433 | 18435.8266 | 5.659e-05 | 0.49927 | 0.33301 | 8.2918e-10 | 8.2302e-17 | 0.0001472 | 2801.995
450693 | 23.4038 | 18.6895 | 18192.7992 | 199.2355 | 203.2672 | -4.0316 | 18195.4869 | -0.00022161 | 0.49956 | 0.33314 |  |  |  | 2799.3161
451053 | 23.4049 | 18.6892 | 17982.104 | 196.7396 | 205.3166 | -8.577 | 17987.822 | -0.00047697 | 0.49954 | 0.33313 |  |  |  | 2799.5038
451413 | 23.3668 | 18.6985 | 17751.6799 | 190.9889 | 204.8221 | -13.8332 | 17760.9021 | -0.00077926 | 0.50029 | 0.33346 |  |  |  | 2792.7513
451773 | 23.348 | 18.7031 | 17500.9736 | 187.2186 | 204.8617 | -17.6431 | 17512.7356 | -0.0010081 | 0.50065 | 0.33362 |  |  |  | 2789.4548
452133 | 23.3494 | 18.7028 | 17269.4046 | 180.6719 | 205.3388 | -24.6669 | 17285.8492 | -0.0014284 | 0.50063 | 0.33361 |  |  |  | 2789.6868
452494 | 23.3327 | 18.7068 | 17039.8958 | 176.3861 | 205.4698 | -29.0837 | 17059.2849 | -0.0017068 | 0.50095 | 0.33376 |  |  |  | 2786.8445
452854 | 23.3368 | 18.7058 | 16789.3705 | 169.5804 | 203.7188 | -34.1384 | 16812.1294 | -0.0020333 | 0.50087 | 0.33372 |  |  |  | 2787.5401
453214 | 23.3242 | 18.7089 | 16572.1865 | 166.1678 | 204.4467 | -38.2788 | 16597.7057 | -0.0023098 | 0.50112 | 0.33383 |  |  |  | 2785.4366
453574 | 23.3025 | 18.7142 | 16338.2022 | 160.6054 | 203.4443 | -42.8389 | 16366.7615 | -0.002622 | 0.50154 | 0.33402 |  |  |  | 2781.8984
453934 | 23.2715 | 18.7217 | 16112.4957 | 156.2255 | 204.1671 | -47.9416 | 16144.4568 | -0.0029754 | 0.50215 | 0.33429 |  |  |  | 2776.8917
454294 | 23.2525 | 18.7264 | 15899.2096 | 152.9137 | 203.8075 | -50.8938 | 15933.1388 | -0.003201 | 0.50252 | 0.33445 |  |  |  | 2773.857
454654 | 23.2304 | 18.7318 | 15669.1409 | 147.8709 | 203.801 | -55.9301 | 15706.4276 | -0.0035694 | 0.50296 | 0.33464 |  |  |  | 2770.3853
455014 | 23.2033 | 18.7384 | 15433.1585 | 144.9779 | 203.8219 | -58.844 | 15472.3878 | -0.0038128 | 0.50349 | 0.33488 |  |  |  | 2766.1926
455374 | 23.1399 | 18.7539 | 15230.1844 | 141.9379 | 204.9068 | -62.9689 | 15272.1636 | -0.0041345 | 0.50473 | 0.33543 |  |  |  | 2756.5154
455734 | 23.1157 | 18.7598 | 15009.9008 | 136.9048 | 203.7052 | -66.8004 | 15054.4344 | -0.0044504 | 0.5052 | 0.33564 |  |  |  | 2752.8737
456095 | 23.078 | 18.769 | 14793.2088 | 132.4985 | 203.4966 | -70.9981 | 14840.5409 | -0.0047994 | 0.50594 | 0.33596 |  |  |  | 2747.2812
456455 | 23.0619 | 18.7729 | 14572.7 | 129.7074 | 204.3011 | -74.5936 | 14622.4291 | -0.0051187 | 0.50625 | 0.3361 |  |  |  | 2744.9267
456815 | 23.028 | 18.7812 | 14367.589 | 127.1466 | 203.6912 | -76.5446 | 14418.6187 | -0.0053276 | 0.50692 | 0.33639 |  |  |  | 2740.0253
457175 | 22.9974 | 18.7886 | 14167.7366 | 124.0578 | 204.1455 | -80.0878 | 14221.1284 | -0.0056528 | 0.50752 | 0.33666 |  |  |  | 2735.6787
457535 | 22.9661 | 18.7963 | 13942.6602 | 119.5303 | 204.4272 | -84.8969 | 13999.2581 | -0.006089 | 0.50813 | 0.33693 |  |  |  | 2731.3008
457895 | 22.9437 | 18.8017 | 13735.9832 | 116.2031 | 204.695 | -88.4919 | 13794.9778 | -0.0064423 | 0.50857 | 0.33712 |  |  |  | 2728.2054
458256 | 22.9176 | 18.8081 | 13536.4356 | 112.142 | 204.5676 | -92.4255 | 13598.0527 | -0.0068279 | 0.50908 | 0.33734 |  |  |  | 2724.6574
458616 | 22.8918 | 18.8144 | 13354.0046 | 109.278 | 204.603 | -95.325 | 13417.5546 | -0.0071383 | 0.50958 | 0.33757 |  |  |  | 2721.2016
458976 | 22.8641 | 18.8212 | 13163.0161 | 106.8294 | 204.9218 | -98.0924 | 13228.4111 | -0.0074521 | 0.51013 | 0.3378 |  |  |  | 2717.5282
459336 | 22.8634 | 18.8213 | 12956.9567 | 103.0029 | 204.1088 | -101.1059 | 13024.3607 | -0.0078032 | 0.51014 | 0.33781 |  |  |  | 2717.436
459696 | 22.7943 | 18.8382 | 12750.1373 | 95.479 | 202.728 | -107.2489 | 12821.6366 | -0.0084116 | 0.51149 | 0.3384 |  |  |  | 2708.5803
460056 | 22.7614 | 18.8462 | 12552.6848 | 94.9367 | 204.9378 | -110.0012 | 12626.0189 | -0.0087632 | 0.51214 | 0.33869 |  |  |  | 2704.4248
460416 | 22.7262 | 18.8548 | 12362.2838 | 93.7517 | 205.9095 | -112.1578 | 12437.0557 | -0.0090726 | 0.51283 | 0.33899 |  |  |  | 2700.044
460776 | 22.7215 | 18.8559 | 12158.2928 | 87.9795 | 203.0481 | -115.0686 | 12235.0052 | -0.0094642 | 0.51292 | 0.33903 |  |  |  | 2699.4785
461136 | 22.6906 | 18.8635 | 11970.9829 | 87.0391 | 205.276 | -118.2369 | 12049.8075 | -0.009877 | 0.51353 | 0.33929 |  |  |  | 2695.7462
461497 | 22.6674 | 18.8692 | 11786.5506 | 81.6423 | 203.8358 | -122.1934 | 11868.0128 | -0.010367 | 0.51398 | 0.33949 |  |  |  | 2692.9991
461857 | 22.6495 | 18.8735 | 11594.2492 | 78.5692 | 206.2132 | -127.644 | 11679.3452 | -0.011009 | 0.51433 | 0.33964 |  |  |  | 2690.9095
462217 | 22.6169 | 18.8815 | 11411.9578 | 75.1145 | 204.0578 | -128.9433 | 11497.92 | -0.011299 | 0.51497 | 0.33992 |  |  |  | 2687.1638
462577 | 22.5975 | 18.8862 | 11233.4762 | 73.3369 | 204.216 | -130.879 | 11320.7288 | -0.011651 | 0.51535 | 0.34009 |  |  |  | 2684.9654
462937 | 22.5552 | 18.8965 | 11054.829 | 69.2744 | 203.3613 | -134.0868 | 11144.2203 | -0.012129 | 0.51618 | 0.34045 |  |  |  | 2680.2466
463297 | 22.5367 | 18.901 | 10878.7766 | 66.4315 | 202.9526 | -136.5212 | 10969.7908 | -0.012549 | 0.51654 | 0.3406 |  |  |  | 2678.2186
463657 | 22.514 | 18.9066 | 10701.3333 | 65.968 | 205.2468 | -139.2788 | 10794.1858 | -0.013015 | 0.51698 | 0.3408 |  |  |  | 2675.7723
464017 | 22.4716 | 18.9169 | 10551.339 | 61.1778 | 204.8192 | -143.6414 | 10647.0999 | -0.013614 | 0.51781 | 0.34116 |  |  |  | 2671.2601
464378 | 22.4387 | 18.9249 | 10354.8759 | 60.2906 | 205.5572 | -145.2666 | 10451.7203 | -0.014029 | 0.51846 | 0.34144 |  |  |  | 2667.8202
464738 | 22.4306 | 18.9269 | 10192.8281 | 57.0683 | 204.8215 | -147.7532 | 10291.3302 | -0.014496 | 0.51861 | 0.3415 |  |  |  | 2666.9878
465098 | 22.384 | 18.9383 | 10059.8914 | 57.0688 | 206.8251 | -149.7564 | 10159.729 | -0.014886 | 0.51953 | 0.3419 |  |  |  | 2662.2504
465458 | 22.3811 | 18.939 | 9899.866 | 52.7969 | 204.42 | -151.6231 | 10000.9481 | -0.015316 | 0.51958 | 0.34192 |  |  |  | 2661.9633
465818 | 22.349 | 18.9468 | 9729.1065 | 51.0159 | 205.2388 | -154.2229 | 9831.9218 | -0.015852 | 0.52021 | 0.3422 |  |  |  | 2658.8007
466178 | 22.3421 | 18.9485 | 9563.607 | 47.4698 | 204.1401 | -156.6703 | 9668.0539 | -0.016382 | 0.52035 | 0.34226 |  |  |  | 2658.134
466538 | 22.2848 | 18.9625 | 9394.0617 | 45.4878 | 203.565 | -158.0772 | 9499.4465 | -0.016827 | 0.52147 | 0.34274 |  |  |  | 2652.6954
466898 | 22.2558 | 18.9696 | 9242.0458 | 43.1477 | 204.0578 | -160.9101 | 9349.3191 | -0.017411 | 0.52204 | 0.34299 |  |  |  | 2649.9807
467258 | 22.2324 | 18.9753 | 9094.5451 | 42.3897 | 203.8702 | -161.4805 | 9202.1987 | -0.017756 | 0.5225 | 0.34318 |  |  |  | 2647.8267
467618 | 22.2291 | 18.9761 | 8933.7507 | 41.193 | 205.5762 | -164.3832 | 9043.3395 | -0.0184 | 0.52256 | 0.34321 |  |  |  | 2647.5267
467979 | 22.1875 | 18.9863 | 8781.0218 | 37.899 | 203.9251 | -166.0261 | 8891.7058 | -0.018907 | 0.52337 | 0.34356 |  |  |  | 2643.8279
468339 | 22.1798 | 18.9881 | 8623.3572 | 36.9687 | 204.786 | -167.8173 | 8735.2354 | -0.019461 | 0.52353 | 0.34363 |  |  |  | 2643.154
468699 | 22.1377 | 18.9984 | 8486.8674 | 34.948 | 203.846 | -168.8981 | 8599.4661 | -0.019901 | 0.52435 | 0.34398 |  |  |  | 2639.5352
469059 | 22.095 | 19.0088 | 8343.47 | 34.8472 | 202.3633 | -167.516 | 8455.1473 | -0.020078 | 0.52518 | 0.34434 |  |  |  | 2635.9298
469419 | 22.0595 | 19.0175 | 8201.376 | 32.2425 | 203.9506 | -171.7081 | 8315.8481 | -0.020937 | 0.52588 | 0.34464 |  |  |  | 2632.9728
469779 | 22.0191 | 19.0273 | 8069.5328 | 31.1406 | 203.4758 | -172.3352 | 8184.4229 | -0.021356 | 0.52667 | 0.34498 |  |  |  | 2629.672
470139 | 21.9634 | 19.0409 | 7926.5223 | 32.8581 | 205.9345 | -173.0763 | 8041.9065 | -0.021835 | 0.52776 | 0.34545 |  |  |  | 2625.1877
470500 | 21.945 | 19.0454 | 7792.5809 | 28.8836 | 204.9311 | -176.0475 | 7909.9459 | -0.022592 | 0.52812 | 0.3456 |  |  |  | 2623.7371
470860 | 21.8945 | 19.0577 | 7637.6176 | 28.6496 | 204.3192 | -175.6697 | 7754.7307 | -0.023001 | 0.52911 | 0.34602 |  |  |  | 2619.8206
471220 | 21.8735 | 19.0629 | 7514.9935 | 27.0408 | 204.4945 | -177.4537 | 7633.2959 | -0.023613 | 0.52952 | 0.3462 |  |  |  | 2618.2159
471580 | 21.8574 | 19.0668 | 7380.5064 | 25.6573 | 204.2763 | -178.6189 | 7499.5856 | -0.024201 | 0.52984 | 0.34634 |  |  |  | 2617.0083
471940 | 21.8529 | 19.0679 | 7250.8793 | 25.1155 | 204.5467 | -179.4312 | 7370.5001 | -0.024746 | 0.52992 | 0.34637 |  |  |  | 2616.6758
472300 | 21.8313 | 19.0732 | 7126.2176 | 25.0731 | 204.8814 | -179.8084 | 7246.0899 | -0.025232 | 0.53035 | 0.34655 |  |  |  | 2615.1093
472660 | 21.7921 | 19.0827 | 7003.5902 | 24.8214 | 206.2729 | -181.4515 | 7124.5578 | -0.025908 | 0.53111 | 0.34688 |  |  |  | 2612.3183
473021 | 21.7629 | 19.0899 | 6879.5959 | 22.1735 | 204.6712 | -182.4977 | 7001.261 | -0.026527 | 0.53169 | 0.34713 |  |  |  | 2610.2724
473381 | 21.7186 | 19.1007 | 6759.5133 | 21.8429 | 204.6911 | -182.8482 | 6881.4121 | -0.027051 | 0.53255 | 0.34749 |  |  |  | 2607.2252
473741 | 21.7049 | 19.104 | 6632.1134 | 19.5704 | 204.4264 | -184.856 | 6755.3507 | -0.027873 | 0.53282 | 0.34761 |  |  |  | 2606.2986
474101 | 21.6658 | 19.1135 | 6517.2581 | 19.7342 | 204.1349 | -184.4008 | 6640.192 | -0.028294 | 0.53359 | 0.34793 |  |  |  | 2603.7048
474461 | 21.6363 | 19.1207 | 6399.3562 | 16.9917 | 203.5578 | -186.5662 | 6523.7336 | -0.029154 | 0.53417 | 0.34818 |  |  |  | 2601.7789
474821 | 21.6066 | 19.128 | 6284.437 | 16.1295 | 203.0502 | -186.9207 | 6409.0508 | -0.029743 | 0.53475 | 0.34843 |  |  |  | 2599.8774
475181 | 21.5211 | 19.1489 | 6164.1889 | 17.496 | 205.0291 | -187.5331 | 6289.211 | -0.030423 | 0.53642 | 0.34914 |  |  |  | 2594.4951
475542 | 21.5069 | 19.1523 | 6065.1633 | 14.4805 | 203.7743 | -189.2938 | 6191.3591 | -0.03121 | 0.5367 | 0.34925 |  |  |  | 2593.6158
475902 | 21.4869 | 19.1572 | 5931.2942 | 10.9484 | 203.3631 | -192.4147 | 6059.5706 | -0.032441 | 0.53709 | 0.34942 |  |  |  | 2592.4052
476262 | 21.445 | 19.1674 | 5834.2979 | 11.9584 | 203.7983 | -191.84 | 5962.1912 | -0.032881 | 0.53791 | 0.34977 |  |  |  | 2589.9073
476622 | 21.3976 | 19.179 | 5718.7168 | 9.6997 | 202.3605 | -192.6608 | 5847.1573 | -0.03369 | 0.53884 | 0.35016 |  |  |  | 2587.1372
476982 | 21.3748 | 19.1845 | 5632.5599 | 12.6289 | 206.1317 | -193.5028 | 5761.5617 | -0.034354 | 0.53928 | 0.35035 |  |  |  | 2585.8229
477343 | 21.3599 | 19.1882 | 5531.0064 | 10.2445 | 204.9192 | -194.6747 | 5660.7895 | -0.035197 | 0.53958 | 0.35047 |  |  |  | 2584.9789
477703 | 21.3487 | 19.1909 | 5410.3031 | 5.9205 | 202.1831 | -196.2626 | 5541.1448 | -0.036276 | 0.5398 | 0.35056 |  |  |  | 2584.3573
478063 | 21.3147 | 19.1992 | 5324.9929 | 8.0733 | 204.6187 | -196.5454 | 5456.0232 | -0.03691 | 0.54046 | 0.35084 |  |  |  | 2582.5046
478423 | 21.277 | 19.2084 | 5221.7314 | 5.5409 | 203.8207 | -198.2799 | 5353.918 | -0.037972 | 0.5412 | 0.35115 |  |  |  | 2580.4851
478783 | 21.2292 | 19.2201 | 5129.67 | 6.6663 | 204.573 | -197.9067 | 5261.6078 | -0.038581 | 0.54213 | 0.35155 |  |  |  | 2577.9728
479143 | 21.1962 | 19.2281 | 5038.7809 | 5.4793 | 205.1682 | -199.6889 | 5171.9068 | -0.03963 | 0.54278 | 0.35182 |  |  |  | 2576.2629
479503 | 21.184 | 19.2311 | 4935.4594 | 3.4667 | 203.6761 | -200.2094 | 5068.9323 | -0.040566 | 0.54302 | 0.35192 |  |  |  | 2575.6431
479863 | 21.1425 | 19.2412 | 4843.4073 | 5.3646 | 206.7282 | -201.3636 | 4977.6497 | -0.041575 | 0.54383 | 0.35226 |  |  |  | 2573.5781
480223 | 21.0932 | 19.2533 | 4735.3399 | 1.3779 | 203.9552 | -202.5773 | 4870.3915 | -0.04278 | 0.5448 | 0.35267 |  |  |  | 2571.1764
480584 | 21.0497 | 19.2639 | 4644.0395 | 0.10686 | 204.3762 | -204.2694 | 4780.2191 | -0.043985 | 0.54565 | 0.35302 |  |  |  | 2569.1007
480944 | 20.9778 | 19.2814 | 4558.3856 | -0.4713 | 204.5944 | -205.0657 | 4695.0961 | -0.044986 | 0.54706 | 0.35361 |  |  |  | 2565.7213
481304 | 20.9561 | 19.2867 | 4460.8157 | -1.6516 | 204.2624 | -205.914 | 4598.0917 | -0.046161 | 0.54748 | 0.35379 |  |  |  | 2564.7273
481664 | 20.9202 | 19.2955 | 4370.7059 | -1.9251 | 205.1175 | -207.0427 | 4508.7344 | -0.047371 | 0.54818 | 0.35408 |  |  |  | 2563.1072
482024 | 20.878 | 19.3058 | 4291.4778 | -1.8107 | 205.6917 | -207.5024 | 4429.8127 | -0.048352 | 0.54901 | 0.35443 |  |  |  | 2561.2365
482384 | 20.8365 | 19.3159 | 4197.6445 | -5.4065 | 203.9678 | -209.3743 | 4337.2274 | -0.049879 | 0.54982 | 0.35476 |  |  |  | 2559.4388
482744 | 20.8001 | 19.3248 | 4112.1927 | -6.929 | 203.1141 | -210.0431 | 4252.2215 | -0.051078 | 0.55053 | 0.35506 |  |  |  | 2557.8919
483104 | 20.7774 | 19.3303 | 4028.7315 | -4.8161 | 205.162 | -209.9781 | 4168.7169 | -0.05212 | 0.55098 | 0.35525 |  |  |  | 2556.9425
483464 | 20.7338 | 19.3409 | 3951.899 | -6.217 | 204.5553 | -210.7724 | 4092.4139 | -0.053334 | 0.55183 | 0.3556 |  |  |  | 2555.1608
483825 | 20.7127 | 19.3461 | 3870.3257 | -6.6974 | 205.8945 | -212.5919 | 4012.0536 | -0.054929 | 0.55225 | 0.35577 |  |  |  | 2554.3114
484185 | 20.6868 | 19.3524 | 3789.0842 | -9.7955 | 203.0121 | -212.8076 | 3930.956 | -0.056163 | 0.55275 | 0.35598 |  |  |  | 2553.296
484545 | 20.6638 | 19.358 | 3691.9885 | -11.3935 | 201.8901 | -213.2836 | 3834.1776 | -0.057769 | 0.5532 | 0.35617 |  |  |  | 2552.4114
484905 | 20.6093 | 19.3713 | 3643.5143 | -8.4172 | 205.0303 | -213.4475 | 3785.8126 | -0.058583 | 0.55427 | 0.35661 |  |  |  | 2550.3498
485265 | 20.5921 | 19.3755 | 3559.2033 | -11.5895 | 204.2795 | -215.869 | 3703.116 | -0.060651 | 0.55461 | 0.35675 |  |  |  | 2549.7121
485625 | 20.5242 | 19.3921 | 3468.3559 | -12.2297 | 203.9362 | -216.1659 | 3612.4665 | -0.062325 | 0.55594 | 0.3573 |  |  |  | 2547.2601
485985 | 20.4595 | 19.4079 | 3403.3745 | -12.8647 | 203.8212 | -216.6859 | 3547.8318 | -0.063668 | 0.5572 | 0.35782 |  |  |  | 2544.9631
486345 | 20.4167 | 19.4183 | 3342.9026 | -14.755 | 203.2219 | -217.9769 | 3488.2205 | -0.065206 | 0.55804 | 0.35817 |  |  |  | 2543.4718
486706 | 20.3626 | 19.4315 | 3272.9535 | -14.495 | 203.3574 | -217.8523 | 3418.1884 | -0.066561 | 0.5591 | 0.35861 |  |  |  | 2541.6205
487066 | 20.329 | 19.4397 | 3189.7006 | -14.1511 | 204.7277 | -218.8788 | 3335.6198 | -0.06862 | 0.55976 | 0.35887 |  |  |  | 2540.5028
487426 | 20.3109 | 19.4442 | 3126.4134 | -14.4462 | 204.6089 | -219.0551 | 3272.4502 | -0.070066 | 0.56011 | 0.35902 |  |  |  | 2539.9076
487786 | 20.2817 | 19.4513 | 3063.7398 | -15.0859 | 203.2944 | -218.3803 | 3209.3267 | -0.071279 | 0.56068 | 0.35926 |  |  |  | 2538.9733
488146 | 20.2412 | 19.4611 | 2992.3024 | -18.048 | 203.0729 | -221.1209 | 3139.7163 | -0.073897 | 0.56148 | 0.35958 |  |  |  | 2537.7012
488506 | 20.1893 | 19.4738 | 2938.127 | -16.1638 | 204.9344 | -221.0982 | 3085.5258 | -0.075251 | 0.56249 | 0.36 |  |  |  | 2536.1003
488866 | 20.1292 | 19.4885 | 2874.5504 | -19.1023 | 203.0423 | -222.1447 | 3022.6469 | -0.07728 | 0.56367 | 0.36048 |  |  |  | 2534.2807
489226 | 20.0987 | 19.4959 | 2797.7073 | -18.844 | 203.7121 | -222.5561 | 2946.078 | -0.079549 | 0.56427 | 0.36072 |  |  |  | 2533.3836
489586 | 20.0628 | 19.5047 | 2753.8896 | -15.8265 | 205.6015 | -221.428 | 2901.5083 | -0.080406 | 0.56497 | 0.36101 |  |  |  | 2532.341
489946 | 20.0517 | 19.5074 | 2682.671 | -20.2802 | 203.7245 | -224.0047 | 2832.0074 | -0.083501 | 0.56519 | 0.3611 |  |  |  | 2532.0286
490306 | 20.0113 | 19.5172 | 2627.2762 | -21.3556 | 203.0121 | -224.3677 | 2776.8546 | -0.085399 | 0.56598 | 0.36142 |  |  |  | 2530.9056
490666 | 19.9857 | 19.5235 | 2569.8483 | -18.4362 | 205.6905 | -224.1267 | 2719.2662 | -0.087214 | 0.56648 | 0.36163 |  |  |  | 2530.2102
491026 | 19.9792 | 19.5251 | 2510.0951 | -20.3005 | 204.6625 | -224.963 | 2660.0705 | -0.089623 | 0.56661 | 0.36168 |  |  |  | 2530.0377
491386 | 19.913 | 19.5412 | 2465.7045 | -19.9692 | 204.4414 | -224.4106 | 2615.3116 | -0.091013 | 0.5679 | 0.36221 |  |  |  | 2528.3045
491747 | 19.8656 | 19.5528 | 2389.7758 | -22.4514 | 203.6631 | -226.1144 | 2540.5188 | -0.094617 | 0.56883 | 0.36258 |  |  |  | 2527.1019
492107 | 19.8222 | 19.5634 | 2336.3205 | -22.673 | 204.0444 | -226.7174 | 2487.4654 | -0.09704 | 0.56968 | 0.36293 |  |  |  | 2526.0227
492467 | 19.786 | 19.5722 | 2288.8908 | -22.4026 | 204.0704 | -226.473 | 2439.8728 | -0.098944 | 0.57039 | 0.36322 |  |  |  | 2525.1387
492827 | 19.7475 | 19.5816 | 2235.42 | -23.7378 | 203.3907 | -227.1285 | 2386.8391 | -0.1016 | 0.57114 | 0.36352 |  |  |  | 2524.2206
493187 | 19.6844 | 19.597 | 2185.8265 | -24.6986 | 202.8347 | -227.5332 | 2337.5153 | -0.10409 | 0.57238 | 0.36402 |  |  |  | 2522.7438
493547 | 19.6131 | 19.6144 | 2143.9221 | -23.6878 | 203.9542 | -227.6421 | 2295.6835 | -0.10618 | 0.57378 | 0.36459 |  |  |  | 2521.1068
493907 | 19.559 | 19.6276 | 2091.0904 | -24.7241 | 204.2457 | -228.9698 | 2243.7369 | -0.1095 | 0.57483 | 0.36501 |  |  |  | 2519.8933
494267 | 19.5185 | 19.6375 | 2044.3534 | -23.4418 | 204.7996 | -228.2414 | 2196.5143 | -0.11164 | 0.57563 | 0.36533 |  |  |  | 2519.005
494627 | 19.5242 | 19.6361 | 1989.451 | -25.5532 | 203.5931 | -229.1463 | 2142.2152 | -0.11518 | 0.57551 | 0.36529 |  |  |  | 2519.1272
494987 | 19.4701 | 19.6493 | 1963.052 | -23.379 | 204.3429 | -227.722 | 2114.8666 | -0.116 | 0.57657 | 0.36571 |  |  |  | 2517.9826
495347 | 19.4347 | 19.6579 | 1898.7197 | -24.5915 | 203.4815 | -228.073 | 2050.7683 | -0.12012 | 0.57727 | 0.36599 |  |  |  | 2517.2572
495707 | 19.4158 | 19.6625 | 1854.469 | -25.6493 | 203.4441 | -229.0934 | 2007.1979 | -0.12354 | 0.57764 | 0.36614 |  |  |  | 2516.8771
496068 | 19.397 | 19.6671 | 1816.8831 | -26.0612 | 203.8709 | -229.9321 | 1970.1712 | -0.12655 | 0.578 | 0.36629 |  |  |  | 2516.507
496428 | 19.3835 | 19.6704 | 1779.4295 | -23.9278 | 204.0991 | -228.0269 | 1931.4474 | -0.12815 | 0.57827 | 0.36639 |  |  |  | 2516.2457
496788 | 19.3457 | 19.6797 | 1729.4707 | -26.1093 | 204.3259 | -230.4352 | 1883.0942 | -0.13324 | 0.57901 | 0.36669 |  |  |  | 2515.5332
497148 | 19.2763 | 19.6966 | 1683.1845 | -26.2803 | 203.8376 | -230.1179 | 1836.5964 | -0.13672 | 0.58037 | 0.36724 |  |  |  | 2514.2593
497508 | 19.1978 | 19.7157 | 1646.9483 | -28.1935 | 202.4965 | -230.6899 | 1800.7416 | -0.14007 | 0.5819 | 0.36785 |  |  |  | 2512.8464
497868 | 19.165 | 19.7237 | 1604.168 | -26.4455 | 205.0434 | -231.4889 | 1758.494 | -0.1443 | 0.58255 | 0.36811 |  |  |  | 2512.2696
498229 | 19.1132 | 19.7364 | 1558.7336 | -27.8959 | 203.6232 | -231.5191 | 1713.0797 | -0.14853 | 0.58356 | 0.36851 |  |  |  | 2511.3814
498589 | 19.0625 | 19.7488 | 1517.7649 | -27.6276 | 203.7134 | -231.3409 | 1671.9922 | -0.15242 | 0.58455 | 0.36891 |  |  |  | 2510.5338
498949 | 19.014 | 19.7606 | 1491.9842 | -27.9817 | 203.6742 | -231.6559 | 1646.4214 | -0.15527 | 0.5855 | 0.36929 |  |  |  | 2509.7354
499309 | 18.9878 | 19.767 | 1452.5961 | -28.3805 | 202.767 | -231.1475 | 1606.6944 | -0.15913 | 0.58602 | 0.36949 |  |  |  | 2509.3138
499669 | 18.9403 | 19.7786 | 1424.0404 | -28.2601 | 203.9153 | -232.1755 | 1578.8241 | -0.16304 | 0.58695 | 0.36986 |  |  |  | 2508.5653
500029 | 18.9265 | 19.7819 | 1372.5069 | -29.0451 | 203.4572 | -232.5023 | 1527.5085 | -0.1694 | 0.58722 | 0.36997 |  |  |  | 2508.3535
500390 | 18.8573 | 19.7988 | 1336.5979 | -28.8449 | 205.0643 | -233.9092 | 1492.5374 | -0.175 | 0.58857 | 0.3705 |  |  |  | 2507.3215
500750 | 18.8045 | 19.8117 | 1316.6092 | -29.3667 | 203.0286 | -232.3953 | 1471.5394 | -0.17651 | 0.5896 | 0.37091 |  |  |  | 2506.5443
501110 | 18.7727 | 19.8195 | 1265.9145 | -30.4678 | 202.6371 | -233.105 | 1421.3179 | -0.18414 | 0.59023 | 0.37116 |  |  |  | 2506.0913
501470 | 18.7579 | 19.8231 | 1236.5633 | -28.3373 | 204.1057 | -232.443 | 1391.5253 | -0.18798 | 0.59052 | 0.37127 |  |  |  | 2505.8854
501830 | 18.7261 | 19.8308 | 1200.1668 | -28.1185 | 205.7206 | -233.8391 | 1356.0595 | -0.19484 | 0.59114 | 0.37152 |  |  |  | 2505.4548
502190 | 18.683 | 19.8413 | 1174.105 | -29.6453 | 203.8382 | -233.4835 | 1329.7607 | -0.19886 | 0.59198 | 0.37185 |  |  |  | 2504.8823
502550 | 18.6362 | 19.8528 | 1144.3368 | -29.9277 | 203.2474 | -233.1751 | 1299.7869 | -0.20376 | 0.5929 | 0.37221 |  |  |  | 2504.2733
502910 | 18.5934 | 19.8632 | 1118.124 | -31.7214 | 202.3135 | -234.0349 | 1274.1473 | -0.20931 | 0.59374 | 0.37254 |  |  |  | 2503.7286
503270 | 18.5466 | 19.8746 | 1088.2441 | -28.9111 | 204.4266 | -233.3376 | 1243.8025 | -0.21442 | 0.59465 | 0.3729 |  |  |  | 2503.1458
503631 | 18.4924 | 19.8879 | 1054.4518 | -29.7659 | 203.8835 | -233.6494 | 1210.2181 | -0.22158 | 0.59572 | 0.37332 |  |  |  | 2502.4895
503991 | 18.4443 | 19.8996 | 1035.651 | -27.6435 | 205.5734 | -233.2169 | 1191.1289 | -0.22519 | 0.59666 | 0.37369 |  |  |  | 2501.9172
504351 | 18.3935 | 19.912 | 1007.3915 | -30.3176 | 203.6859 | -234.0035 | 1163.3939 | -0.23229 | 0.59765 | 0.37408 |  |  |  | 2501.3257
504711 | 18.326 | 19.9285 | 981.5334 | -26.5421 | 205.9185 | -232.4606 | 1136.5071 | -0.23683 | 0.59897 | 0.3746 |  |  |  | 2500.5585
505071 | 18.271 | 19.9419 | 962.4638 | -30.3355 | 203.1391 | -233.4746 | 1118.1135 | -0.24258 | 0.60005 | 0.37502 |  |  |  | 2499.9434
505431 | 18.2508 | 19.9468 | 922.5937 | -29.7372 | 204.72 | -234.4573 | 1078.8986 | -0.25413 | 0.60045 | 0.37517 |  |  |  | 2499.7258
505791 | 18.2036 | 19.9583 | 900.4783 | -31.4599 | 203.2822 | -234.7421 | 1056.9731 | -0.26069 | 0.60137 | 0.37553 |  |  |  | 2499.2267
506151 | 18.1632 | 19.9682 | 887.605 | -28.5177 | 205.5734 | -234.0911 | 1043.6657 | -0.26373 | 0.60216 | 0.37584 |  |  |  | 2498.805
506512 | 18.1148 | 19.98 | 845.6198 | -27.5903 | 205.1306 | -232.7209 | 1000.7671 | -0.27521 | 0.60311 | 0.37621 |  |  |  | 2498.3216
506872 | 18.0722 | 19.9904 | 827.3265 | -29.8238 | 204.4187 | -234.2425 | 983.4882 | -0.28313 | 0.60394 | 0.37654 |  |  |  | 2497.9022
507232 | 18.0406 | 19.9981 | 799.5545 | -31.4962 | 203.564 | -235.0603 | 956.2613 | -0.29399 | 0.60456 | 0.37678 |  |  |  | 2497.6003
507592 | 18.0074 | 20.0062 | 781.5512 | -28.5974 | 205.6611 | -234.2585 | 937.7235 | -0.29974 | 0.60521 | 0.37703 |  |  |  | 2497.2882
507952 | 17.9823 | 20.0123 | 765.9477 | -30.4843 | 204.6114 | -235.0956 | 922.6781 | -0.30693 | 0.6057 | 0.37722 |  |  |  | 2497.057
508312 | 17.9713 | 20.015 | 741.7562 | -29.5245 | 205.7311 | -235.2556 | 898.5933 | -0.31716 | 0.60592 | 0.3773 |  |  |  | 2496.9579
508673 | 17.8966 | 20.0332 | 720.9782 | -30.4541 | 205.3004 | -235.7545 | 878.1479 | -0.32699 | 0.60738 | 0.37787 |  |  |  | 2496.302
509033 | 17.8104 | 20.0543 | 683.7076 | -29.4206 | 204.9107 | -234.3313 | 839.9285 | -0.34274 | 0.60907 | 0.37852 |  |  |  | 2495.5778
509393 | 17.7737 | 20.0632 | 681.6824 | -29.7372 | 204.969 | -234.7063 | 838.1533 | -0.3443 | 0.60979 | 0.3788 |  |  |  | 2495.2704
509753 | 17.7327 | 20.0732 | 644.7222 | -30.6031 | 203.3578 | -233.961 | 800.6962 | -0.36289 | 0.61059 | 0.37911 |  |  |  | 2494.9424
510113 | 17.6583 | 20.0914 | 636.7142 | -32.3324 | 202.9735 | -235.306 | 793.5849 | -0.36956 | 0.61204 | 0.37967 |  |  |  | 2494.352
510473 | 17.6007 | 20.1054 | 627.9348 | -30.5568 | 205.2355 | -235.7923 | 785.1296 | -0.3755 | 0.61317 | 0.3801 |  |  |  | 2493.8999
510834 | 17.5074 | 20.1282 | 620.145 | -29.6657 | 205.2806 | -234.9463 | 776.7758 | -0.37886 | 0.615 | 0.3808 |  |  |  | 2493.1752
511194 | 17.4822 | 20.1343 | 597.3092 | -28.9089 | 206.5139 | -235.4227 | 754.2577 | -0.39414 | 0.61549 | 0.38099 |  |  |  | 2492.9848
511554 | 17.4649 | 20.1386 | 584.9684 | -30.9874 | 205.3056 | -236.293 | 742.4971 | -0.40394 | 0.61583 | 0.38112 |  |  |  | 2492.8564
511914 | 17.4288 | 20.1474 | 572.7205 | -31.2646 | 204.2232 | -235.4878 | 729.7123 | -0.41117 | 0.61654 | 0.38139 |  |  |  | 2492.5931
512274 | 17.3818 | 20.1589 | 574.8421 | -28.4209 | 206.1931 | -234.614 | 731.2514 | -0.40814 | 0.61746 | 0.38175 |  |  |  | 2492.2489
512634 | 17.3379 | 20.1695 | 581.2562 | -30.645 | 204.416 | -235.061 | 737.9636 | -0.4044 | 0.61832 | 0.38207 |  |  |  | 2491.9254
512994 | 17.279 | 20.1839 | 541.4982 | -30.9186 | 204.3303 | -235.2489 | 698.3308 | -0.43444 | 0.61947 | 0.38251 |  |  |  | 2491.5142
513354 | 17.2592 | 20.1888 | 521.8626 | -32.992 | 202.0573 | -235.0492 | 678.5621 | -0.4504 | 0.61986 | 0.38266 |  |  |  | 2491.3796
513714 | 17.2072 | 20.2015 | 498.0665 | -29.2699 | 204.6717 | -233.9415 | 654.0275 | -0.4697 | 0.62088 | 0.38305 |  |  |  | 2491.0393
514074 | 17.1782 | 20.2085 | 488.8508 | -31.904 | 203.3992 | -235.3032 | 645.7196 | -0.48134 | 0.62144 | 0.38327 |  |  |  | 2490.8523
514434 | 17.1016 | 20.2272 | 471.2014 | -28.6072 | 206.144 | -234.7511 | 627.7022 | -0.4982 | 0.62294 | 0.38384 |  |  |  | 2490.3712
514794 | 17.0489 | 20.2401 | 447.879 | -29.4493 | 204.7035 | -234.1528 | 603.9809 | -0.5228 | 0.62397 | 0.38423 |  |  |  | 2490.0534
515155 | 17.0016 | 20.2516 | 441.6606 | -28.8748 | 203.2324 | -232.1072 | 596.3988 | -0.52553 | 0.6249 | 0.38458 |  |  |  | 2489.7708
515515 | 17.0045 | 20.2509 | 423.6812 | -31.1923 | 203.9444 | -235.1367 | 580.439 | -0.55499 | 0.62484 | 0.38456 |  |  |  | 2489.7879
515875 | 16.9738 | 20.2584 | 413.0184 | -30.1029 | 203.9068 | -234.0097 | 569.0249 | -0.56658 | 0.62544 | 0.38478 |  |  |  | 2489.6134
516235 | 16.9445 | 20.2656 | 398.4883 | -33.152 | 201.4352 | -234.5872 | 554.8798 | -0.58869 | 0.62602 | 0.385 |  |  |  | 2489.4504
516595 | 16.9176 | 20.2721 | 367.1265 | -31.5469 | 203.2866 | -234.8336 | 523.6822 | -0.63965 | 0.62655 | 0.3852 |  |  |  | 2489.3096
516955 | 16.874 | 20.2827 | 373.1045 | -31.308 | 203.9174 | -235.2254 | 529.9214 | -0.63045 | 0.6274 | 0.38552 |  |  |  | 2489.0789
517315 | 16.763 | 20.3098 | 359.2858 | -29.3713 | 205.5342 | -234.9055 | 515.8895 | -0.65381 | 0.62957 | 0.38634 |  |  |  | 2488.5059
517675 | 16.7053 | 20.3239 | 349.2045 | -30.2304 | 204.565 | -234.7953 | 505.7347 | -0.67237 | 0.6307 | 0.38677 |  |  |  | 2488.2141
518035 | 16.6704 | 20.3324 | 323.4018 | -31.3315 | 203.6663 | -234.9978 | 480.0671 | -0.72664 | 0.63138 | 0.38702 |  |  |  | 2488.0468
518395 | 16.6611 | 20.3347 | 306.9828 | -33.5547 | 204.1408 | -237.6955 | 465.4465 | -0.7743 | 0.63157 | 0.38709 |  |  |  | 2488.0036
518756 | 16.5939 | 20.3511 | 315.6238 | -31.5764 | 204.6545 | -236.2309 | 473.1111 | -0.74846 | 0.63288 | 0.38759 |  |  |  | 2487.6856
519116 | 16.5552 | 20.3605 | 295.3069 | -31.0511 | 204.1362 | -235.1874 | 452.0985 | -0.79642 | 0.63364 | 0.38787 |  |  |  | 2487.5106
519476 | 16.5221 | 20.3686 | 287.296 | -30.2637 | 204.2218 | -234.4855 | 443.6197 | -0.81618 | 0.63429 | 0.38811 |  |  |  | 2487.3636
519836 | 16.4636 | 20.3829 | 293.2528 | -29.0892 | 205.6213 | -234.7105 | 449.7265 | -0.80037 | 0.63543 | 0.38854 |  |  |  | 2487.1007
520196 | 16.4548 | 20.385 | 272.2054 | -29.1998 | 205.035 | -234.2348 | 428.3619 | -0.86051 | 0.63561 | 0.38861 |  |  |  | 2487.063
520556 | 16.3586 | 20.4085 | 261.2339 | -31.655 | 203.9769 | -235.632 | 418.3218 | -0.902 | 0.63749 | 0.38931 |  |  |  | 2486.6606
520916 | 16.2599 | 20.4326 | 262.6993 | -28.5344 | 205.8597 | -234.394 | 418.962 | -0.89225 | 0.63942 | 0.39003 |  |  |  | 2486.2471
521276 | 16.2013 | 20.4469 | 249.0431 | -28.4807 | 205.6917 | -234.1724 | 405.158 | -0.94029 | 0.64057 | 0.39046 |  |  |  | 2486.0094
521636 | 16.1201 | 20.4667 | 245.5989 | -28.3572 | 204.5238 | -232.881 | 400.8529 | -0.94822 | 0.64216 | 0.39105 |  |  |  | 2485.684
521996 | 16.0742 | 20.4779 | 226.8622 | -28.6645 | 205.0912 | -233.7558 | 382.6993 | -1.0304 | 0.64306 | 0.39138 |  |  |  | 2485.5082
522357 | 16.0648 | 20.4802 | 220.3185 | -31.9479 | 202.5875 | -234.5354 | 376.6754 | -1.0645 | 0.64324 | 0.39145 |  |  |  | 2485.4728
522717 | 16.054 | 20.4828 | 214.1087 | -25.3789 | 206.2453 | -231.6242 | 368.5248 | -1.0818 | 0.64345 | 0.39152 |  |  |  | 2485.4333
523077 | 16.0326 | 20.4881 | 206.6312 | -30.3767 | 203.567 | -233.9437 | 362.5937 | -1.1322 | 0.64387 | 0.39168 |  |  |  | 2485.3554
523437 | 16.0238 | 20.4902 | 196.0748 | -28.3876 | 205.029 | -233.4166 | 351.6859 | -1.1904 | 0.64404 | 0.39174 |  |  |  | 2485.3245
523797 | 15.9932 | 20.4977 | 186.8395 | -28.5532 | 205.1069 | -233.6602 | 342.613 | -1.2506 | 0.64464 | 0.39197 |  |  |  | 2485.2199
524157 | 15.9716 | 20.5029 | 170.2619 | -30.8423 | 203.3239 | -234.1662 | 326.3727 | -1.3753 | 0.64507 | 0.39212 |  |  |  | 2485.1492
524518 | 15.8741 | 20.5267 | 170.2832 | -28.6471 | 204.4854 | -233.1325 | 325.7048 | -1.3691 | 0.64697 | 0.39283 |  |  |  | 2484.8318
524878 | 15.8017 | 20.5444 | 168.1656 | -30.3705 | 203.9678 | -234.3383 | 324.3912 | -1.3935 | 0.64839 | 0.39335 |  |  |  | 2484.5968
525238 | 15.757 | 20.5553 | 155.2416 | -29.3363 | 203.7057 | -233.042 | 310.6029 | -1.5012 | 0.64927 | 0.39367 |  |  |  | 2484.4581
525598 | 15.7256 | 20.563 | 145.502 | -28.8277 | 204.3761 | -233.2038 | 300.9712 | -1.6028 | 0.64988 | 0.3939 |  |  |  | 2484.3636
525958 | 15.6517 | 20.581 | 140.6835 | -28.6422 | 204.1395 | -232.7817 | 295.8713 | -1.6546 | 0.65133 | 0.39443 |  |  |  | 2484.1449
526318 | 15.5741 | 20.5999 | 129.406 | -29.5765 | 203.3757 | -232.9521 | 284.7074 | -1.8002 | 0.65285 | 0.39498 |  |  |  | 2483.9239
526678 | 15.5361 | 20.6092 | 130.7856 | -28.6697 | 204.778 | -233.4477 | 286.4173 | -1.785 | 0.65359 | 0.39526 |  |  |  | 2483.8151
527038 | 15.5085 | 20.6159 | 124.3205 | -28.2158 | 205.3409 | -233.5567 | 280.0249 | -1.8787 | 0.65413 | 0.39545 |  |  |  | 2483.7379
527398 | 15.4514 | 20.6299 | 116.0285 | -26.411 | 205.5154 | -231.9264 | 270.646 | -1.9989 | 0.65525 | 0.39586 |  |  |  | 2483.5834
527758 | 15.4392 | 20.6328 | 105.8064 | -27.4876 | 204.8148 | -232.3024 | 260.6747 | -2.1955 | 0.65549 | 0.39595 |  |  |  | 2483.5514
528118 | 15.3933 | 20.644 | 104.2875 | -28.3246 | 203.9671 | -232.2917 | 259.1487 | -2.2274 | 0.65639 | 0.39628 |  |  |  | 2483.4325
528478 | 15.3527 | 20.6539 | 94.9336 | -28.4136 | 203.5371 | -231.9506 | 249.5674 | -2.4433 | 0.65718 | 0.39657 |  |  |  | 2483.3312
528838 | 15.316 | 20.6629 | 86.0349 | -28.2797 | 203.6632 | -231.943 | 240.6635 | -2.6959 | 0.6579 | 0.39683 |  |  |  | 2483.2429
529198 | 15.2721 | 20.6736 | 88.3602 | -24.8858 | 206.6278 | -231.5136 | 242.7025 | -2.6201 | 0.65876 | 0.39714 |  |  |  | 2483.1363
529558 | 15.2181 | 20.6868 | 76.5637 | -29.5461 | 202.2685 | -231.8146 | 231.1068 | -3.0277 | 0.65982 | 0.39752 |  |  |  | 2483.0114
529919 | 15.1887 | 20.694 | 67.5646 | -28.2932 | 203.3706 | -231.6638 | 222.0071 | -3.4288 | 0.66039 | 0.39773 |  |  |  | 2482.9462
530279 | 15.1412 | 20.7056 | 85.0475 | -26.0916 | 205.2666 | -231.3582 | 239.2863 | -2.7203 | 0.66132 | 0.39807 |  |  |  | 2482.8325
530639 | 15.0759 | 20.7215 | 81.2862 | -26.9541 | 204.931 | -231.885 | 235.8762 | -2.8527 | 0.6626 | 0.39853 |  |  |  | 2482.6785
530999 | 15.0443 | 20.7292 | 65.3081 | -25.1493 | 205.7814 | -230.9307 | 219.2619 | -3.536 | 0.66322 | 0.39876 |  |  |  | 2482.6092
531359 | 14.9958 | 20.741 | 64.5764 | -26.8796 | 203.6428 | -230.5224 | 218.258 | -3.5698 | 0.66417 | 0.3991 |  |  |  | 2482.5034
531719 | 14.9359 | 20.7557 | 50.0904 | -27.3325 | 203.631 | -230.9635 | 204.0661 | -4.6109 | 0.66534 | 0.39952 |  |  |  | 2482.3811
532080 | 14.9132 | 20.7612 | 54.2745 | -27.0305 | 204.0469 | -231.0774 | 208.3261 | -4.2576 | 0.66579 | 0.39968 |  |  |  | 2482.3338
532440 | 14.8716 | 20.7713 | 62.2796 | -24.9133 | 205.346 | -230.2592 | 215.7858 | -3.6972 | 0.6666 | 0.39998 |  |  |  | 2482.2441
532800 | 14.8574 | 20.7748 | 42.7568 | -27.1729 | 203.3324 | -230.5053 | 196.427 | -5.3911 | 0.66688 | 0.40008 |  |  |  | 2482.2162
533160 | 14.8321 | 20.781 | 40.6016 | -25.913 | 204.016 | -229.9289 | 193.8876 | -5.663 | 0.66738 | 0.40025 |  |  |  | 2482.1671
533520 | 14.7725 | 20.7955 | 45.6238 | -24.8687 | 204.6532 | -229.5219 | 198.6384 | -5.0307 | 0.66854 | 0.40067 |  |  |  | 2482.0487
533880 | 14.7232 | 20.8075 | 43.5721 | -24.0231 | 205.0782 | -229.1013 | 196.3063 | -5.258 | 0.66951 | 0.40102 |  |  |  | 2481.952
534240 | 14.6974 | 20.8138 | 31.4186 | -26.1718 | 202.3259 | -228.4976 | 183.7504 | -7.2727 | 0.67001 | 0.4012 |  |  |  | 2481.9047
534596 | 14.63 | 20.8303 | 32.5086 | -22.7438 | 205.967 | -228.7108 | 184.9825 | -7.0354 | 0.67133 | 0.40167 |  |  |  | 2481.78
534596 | 14.6395 | 20.828 | 33.9085 | -25.8257 | 203.9336 | -229.7593 | 187.0814 | -6.7759 | 0.67115 | 0.40161 |  |  |  | 2481.7976