## Results
Hydrometer Analysis
[9 empty] | Test No: |  | GS058
Project : | IODP Expedition 319 | [7 empty] | Tested by: |  | CAA
[9 empty] | Test Date: |  | 2010-04-29
Boring : | C0009A |  |  |  | Hydrometer: | 151H Fisher Brand |  | Volumetric
Sample : | 7R-1 90-94 cm |  |  |  | Number = | 98 |  | Volume = | 1000 | (cm3)
Location : | Nankai |  |  |  | Volume = | 69.59 | (cm3) | Area = | 28.77 | (cm2)
| Spec. Grav. = | 2.68 |  |  | Hr @ 1035 = | 8.2 | (cm) | Mass Measurement
| Dry Soil Mass = | 35.95 | (gm) |  | Hr @ 1000 = | 17.5 | (cm) | Tare, soil, disp. = |  | 193.26 |  | (gm)
| Mass Disp. = | 5 | (gm) |  | Meniscus = | 0.4 | (gm/l) | Tare = |  | 166.1 |  | (gm)
| Note: Disp. not included in dry mass. | [5 empty] | Note: Read hydrometer to 0.2 gm/l
Measurements | [6 empty] | Constants |  | Results
Date (mm/dd/yyyy) |  | Elasped Time (min) | Suspension Reading (SG*1000) | Water / Disp. Reading (SG*1000) |  | Temp. (C) | Viscosity (gm-sec/cm2) | Reading Depth (cm) | Percent Finer (%) |  | Diameter (mm)
2010-04-29 |  | 0.25 | 1016.9 | 1003.8702 | #REF! | 23 | 9.5642e-06 | 12.9031 | 57.8181 |  | 0.093888
2010-04-29 |  | 0.5 | 1016.2 | 1003.8702 | #REF! | 23 | 9.5642e-06 | 13.0891 | 54.7119 |  | 0.066865
2010-04-29 |  | 1 | 1015.9 | 1003.8702 | #REF! | 23 | 9.5642e-06 | 13.1689 | 53.3807 |  | 0.047425
2010-04-29 |  | 1.5 | 1015 | 1003.8702 | #REF! | 23 | 9.5642e-06 | 13.408 | 49.387 |  | 0.039072
2010-04-29 |  | 2 | 1014.6 | 1003.8702 | #REF! | 23 | 9.5642e-06 | 13.5143 | 47.6121 |  | 0.033971
2010-04-29 00:04 |  | 4 | 1013.2 | 1003.8702 | #REF! | 23 | 9.5642e-06 | 12.6769 | 41.3998 |  | 0.023265
2010-04-29 00:08 |  | 8 | 1012.5 | 1003.8702 | #REF! | 23 | 9.5642e-06 | 12.8629 | 38.2936 |  | 0.016571
2010-04-29 00:20 |  | 20 | 1011 | 1003.8702 | #REF! | 23 | 9.5642e-06 | 13.2614 | 31.6375 |  | 0.010642
2010-04-29 00:33 |  | 33 | 1010.2 | 1003.8702 | #REF! | 23 | 9.5642e-06 | 13.474 | 28.0876 |  | 0.0083507
2010-04-29 01:04 |  | 64 | 1009.6 | 1003.8702 | #REF! | 23 | 9.5642e-06 | 13.6334 | 25.4252 |  | 0.0060317
2010-04-29 02:08 |  | 128 | 1009 | 1003.8702 | #REF! | 23 | 9.5642e-06 | 13.7929 | 22.7628 |  | 0.00429
2010-04-29 06:18 |  | 378 | 1008 | 1003.8702 | #REF! | 23 | 9.5642e-06 | 14.0586 | 18.3254 |  | 0.0025203
2010-04-29 22:55 |  | 1375 | 1007.2 | 1003.8702 | #REF! | 23 | 9.5642e-06 | 14.2712 | 14.7755 |  | 0.0013314
2010-05-03 22:39 |  | 7119 | 1006 | 1003.8702 | #REF! | 23 | 9.5642e-06 | 14.59 | 9.4506 |  | 0.00059163
Sieve Data (wet sieved at 63 μm) | [6 empty] | Interpolated silt/clay boundary (at 2 mm)
Mass retained on sieve: |  |  | 13.79 | (gm) |  |  | Percent passing 2 mm: |  | 16.7718 |  | (%)
Sand-percent of dry mass: |  |  | 38.3588 | (%) |  |  | Diameter: |  | 0.002 |  | (mm)
Percent passing 63 mm: |  |  | 61.6412 | (%)
Diameter: |  |  | 0.063 | (mm)
Remarks: | For times greater than 2 minutes, an immersion correction is applied to the readings.
Formulas:
Project : = P4+([Elasped Time (min)]/60/24)

## Viscosity
Data from Lamb table A-3
temp | visc
C | millipoise
15 | 11.45
16 | 11.16
17 | 10.88
18 | 10.6
19 | 10.34
20 | 10.09
21 | 9.84
22 | 9.61
23 | 9.38
24 | 9.16
25 | 8.95
26 | 8.75
27 | 8.55
28 | 8.36
29 | 8.18
30 | 8
31 | 7.83
32 | 7.67

## Graph
Test: | GS058 | Boring: | C0009A | Sample: | 7R-1 90-94 cm | Location: | Nankai | Test Date: | 2010-04-29