## Results
Hydrometer Analysis
[9 empty] | Test No: |  | GS060
Project : | IODP Expedition 319 | [7 empty] | Tested by: |  | CAA
[9 empty] | Test Date: |  | 2010-05-04
Boring : | C0009A |  |  |  | Hydrometer: | 151H Fisher Brand |  | Volumetric
Sample : | 09R-1 67-71 cm |  |  |  | Number = | 98 |  | Volume = | 1000 | (cm3)
Location : | Nankai |  |  |  | Volume = | 69.59 | (cm3) | Area = | 28.77 | (cm2)
| Spec. Grav. = | 2.77 |  |  | Hr @ 1035 = | 8.2 | (cm) | Mass Measurement
| Dry Soil Mass = | 37.21 | (gm) |  | Hr @ 1000 = | 17.5 | (cm) | Tare, soil, disp. = |  | 204.18 |  | (gm)
| Mass Disp. = | 5 | (gm) |  | Meniscus = | 0.4 | (gm/l) | Tare = |  | 167.22 |  | (gm)
| Note: Disp. not included in dry mass. | [5 empty] | Note: Read hydrometer to 0.2 gm/l
Measurements | [6 empty] | Constants |  | Results
Date (mm/dd/yyyy) |  | Elasped Time (min) | Suspension Reading (SG*1000) | Water / Disp. Reading (SG*1000) |  | Temp. (C) | Viscosity (gm-sec/cm2) | Reading Depth (cm) | Percent Finer (%) |  | Diameter (mm)
2010-05-04 |  | 0.25 | 1022.4 | 1003.8702 | #REF! | 23 | 9.5642e-06 | 11.4417 | 77.9322 |  | 0.086134
2010-05-04 |  | 0.5 | 1021.7 | 1003.8702 | #REF! | 23 | 9.5642e-06 | 11.6277 | 74.9882 |  | 0.061399
2010-05-04 |  | 1 | 1020.1 | 1003.8702 | #REF! | 23 | 9.5642e-06 | 12.0529 | 68.2589 |  | 0.044202
2010-05-04 |  | 1.5 | 1019 | 1003.8702 | #REF! | 23 | 9.5642e-06 | 12.3451 | 63.6325 |  | 0.036526
2010-05-04 |  | 2 | 1018 | 1003.8702 | #REF! | 23 | 9.5642e-06 | 12.6109 | 59.4268 |  | 0.031971
2010-05-04 00:04 |  | 4 | 1016 | 1003.8702 | #REF! | 23 | 9.5642e-06 | 11.9329 | 51.0152 |  | 0.021991
2010-05-04 00:08 |  | 8 | 1014.8 | 1003.8702 | #REF! | 23 | 9.5642e-06 | 12.2517 | 45.9683 |  | 0.015756
2010-05-04 00:16 |  | 16 | 1013.2 | 1003.8702 | #REF! | 23 | 9.5642e-06 | 12.6769 | 39.239 |  | 0.011333
2010-05-04 00:32 |  | 32 | 1012 | 1003.8702 | #REF! | 23 | 9.5642e-06 | 12.9957 | 34.1921 |  | 0.0081138
2010-05-04 01:04 |  | 64 | 1011 | 1003.8702 | #REF! | 23 | 9.5642e-06 | 13.2614 | 29.9863 |  | 0.0057957
2010-05-04 02:03 |  | 123 | 1010.2 | 1003.8702 | #REF! | 23 | 9.5642e-06 | 13.474 | 26.6217 |  | 0.004214
2010-05-04 05:54 |  | 354 | 1009.4 | 1003.8702 | #REF! | 23 | 9.5642e-06 | 13.6866 | 23.257 |  | 0.0025035
2010-05-05 06:01 |  | 1801 | 1008 | 1003.8702 | #REF! | 23 | 9.5642e-06 | 14.0586 | 17.3689 |  | 0.0011249
2010-05-05 22:56 |  | 2816 | 1006.9 | 1003.8702 | #REF! | 23 | 9.5642e-06 | 14.3509 | 12.7426 |  | 0.00090891
2010-05-10 23:26 |  | 10046 | 1006.6 | 1003.8702 | #REF! | 23 | 9.5642e-06 | 14.4306 | 11.4808 |  | 0.00048255
Sieve Data (wet sieved at 63 μm) | [6 empty] | Interpolated silt/clay boundary (at 2 mm)
Mass retained on sieve: |  |  | 5.25 | (gm) |  |  | Percent passing 2 mm: |  | 21.1066 |  | (%)
Sand-percent of dry mass: |  |  | 14.1091 | (%) |  |  | Diameter: |  | 0.002 |  | (mm)
Percent passing 63 mm: |  |  | 85.8909 | (%)
Diameter: |  |  | 0.063 | (mm)
Remarks: | For times greater than 2 minutes, an immersion correction is applied to the readings.
Formulas:
Project : = P4+([Elasped Time (min)]/60/24)

## Viscosity
Data from Lamb table A-3
temp | visc
C | millipoise
15 | 11.45
16 | 11.16
17 | 10.88
18 | 10.6
19 | 10.34
20 | 10.09
21 | 9.84
22 | 9.61
23 | 9.38
24 | 9.16
25 | 8.95
26 | 8.75
27 | 8.55
28 | 8.36
29 | 8.18
30 | 8
31 | 7.83
32 | 7.67

## Graph
Test: | GS060 | Boring: | C0009A | Sample: | 09R-1 67-71 cm | Location: | Nankai | Test Date: | 2010-05-04