## Results
Hydrometer Analysis
[9 empty] | Test No: |  | GS070
Project : | IODP Expedition 319 | [7 empty] | Tested by: |  | CAA
[9 empty] | Test Date: |  | 2010-05-18
Boring : | C0009A |  |  |  | Hydrometer: | 151H Fisher Brand |  | Volumetric
Sample : | 4R-2 51-56 cm |  |  |  | Number = | 98 |  | Volume = | 1000 | (cm3)
Location : | Nankai |  |  |  | Volume = | 69.59 | (cm3) | Area = | 28.77 | (cm2)
| Spec. Grav. = | 2.62 |  |  | Hr @ 1035 = | 8.2 | (cm) | Mass Measurement
| Dry Soil Mass = | 35.78 | (gm) |  | Hr @ 1000 = | 17.5 | (cm) | Tare, soil, disp. = |  | 356.04 |  | (gm)
| Mass Disp. = | 5 | (gm) |  | Meniscus = | 0.4 | (gm/l) | Tare = |  | 316.18 |  | (gm)
| Note: Disp. not included in dry mass. | [5 empty] | Note: Read hydrometer to 0.2 gm/l
Measurements | [6 empty] | Constants |  | Results
Date (mm/dd/yyyy) |  | Elasped Time (min) | Suspension Reading (SG*1000) | Water / Disp. Reading (SG*1000) |  | Temp. (C) | Viscosity (gm-sec/cm2) | Reading Depth (cm) | Percent Finer (%) |  | Diameter (mm)
2010-05-18 |  | 0.33 | 1025 | 1003.8702 | #REF! | 23 | 9.5642e-06 | 10.7509 | 95.5082 |  | 0.075961
2010-05-18 |  | 0.5 | 1024.1 | 1003.8702 | #REF! | 23 | 9.5642e-06 | 10.99 | 91.4402 |  | 0.062394
2010-05-18 |  | 1 | 1023.3 | 1003.8702 | #REF! | 23 | 9.5642e-06 | 11.2026 | 87.8241 |  | 0.044544
2010-05-18 |  | 1.5 | 1022.5 | 1003.8702 | #REF! | 23 | 9.5642e-06 | 11.4151 | 84.208 |  | 0.036713
2010-05-18 |  | 2 | 1022 | 1003.8702 | #REF! | 23 | 9.5642e-06 | 11.548 | 81.948 |  | 0.031979
2010-05-18 00:04 |  | 4 | 1019.9 | 1003.8702 | #REF! | 23 | 9.5642e-06 | 10.8966 | 72.4558 |  | 0.021966
2010-05-18 00:08 |  | 8 | 1018 | 1003.8702 | #REF! | 23 | 9.5642e-06 | 11.4014 | 63.8677 |  | 0.015888
2010-05-18 00:16 |  | 16 | 1016.8 | 1003.8702 | #REF! | 23 | 9.5642e-06 | 11.7203 | 58.4436 |  | 0.01139
2010-05-18 00:32 |  | 32 | 1014.6 | 1003.8702 | #REF! | 23 | 9.5642e-06 | 12.3049 | 48.4994 |  | 0.0082526
2010-05-18 01:04 |  | 64 | 1013.2 | 1003.8702 | #REF! | 23 | 9.5642e-06 | 12.6769 | 42.1713 |  | 0.005923
2010-05-18 02:08 |  | 128 | 1012.1 | 1003.8702 | #REF! | 23 | 9.5642e-06 | 12.9692 | 37.1992 |  | 0.0042362
2010-05-18 04:16 |  | 256 | 1010.9 | 1003.8702 | #REF! | 23 | 9.5642e-06 | 13.288 | 31.7751 |  | 0.0030321
2010-05-18 22:09 |  | 1329 | 1008.4 | 1003.8702 | #REF! | 23 | 9.5642e-06 | 13.9523 | 20.4749 |  | 0.0013636
2010-05-19 22:49 |  | 2809 | 1007.5 | 1003.8702 | #REF! | 23 | 9.5642e-06 | 14.1914 | 16.4069 |  | 0.00094594
2010-05-20 21:12 |  | 4152 | 1007 | 1003.8702 | #REF! | 23 | 9.5642e-06 | 14.3243 | 14.1468 |  | 0.00078169
2010-05-24 00:35 |  | 8675 | 1006 | 1003.8702 | #REF! | 23 | 9.5642e-06 | 14.59 | 9.6267 |  | 0.00054578
2010-05-25 00:23 |  | 10103 | 1006 | 1003.8702 | #REF! | 23 | 9.5642e-06 | 14.59 | 9.6267 |  | 0.00050574
Sieve Data (wet sieved at 63 μm) | [6 empty] | Interpolated silt/clay boundary (at 2 mm)
Mass retained on sieve: |  |  | 0.92 | (gm) |  |  | Percent passing 2 mm: |  | 24.7852 |  | (%)
Sand-percent of dry mass: |  |  | 2.5713 | (%) |  |  | Diameter: |  | 0.002 |  | (mm)
Percent passing 63 mm: |  |  | 97.4287 | (%)
Diameter: |  |  | 0.063 | (mm)
Remarks: | For times greater than 2 minutes, an immersion correction is applied to the readings.
Formulas:
Project : = P4+([Elasped Time (min)]/60/24)

## Viscosity
Data from Lamb table A-3
temp | visc
C | millipoise
15 | 11.45
16 | 11.16
17 | 10.88
18 | 10.6
19 | 10.34
20 | 10.09
21 | 9.84
22 | 9.61
23 | 9.38
24 | 9.16
25 | 8.95
26 | 8.75
27 | 8.55
28 | 8.36
29 | 8.18
30 | 8
31 | 7.83
32 | 7.67

## Graph
Test: | GS070 | Boring: | C0009A | Sample: | 4R-2 51-56 cm | Location: | Nankai | Test Date: | 2010-05-18