## Results
Hydrometer Analysis
[9 empty] | Test No: |  | GS072
Project : | IODP Expedition 319 | [7 empty] | Tested by: |  | CAA
[9 empty] | Test Date: |  | 2010-05-18
Boring : | C0009A |  |  |  | Hydrometer: | 151H Fisher Brand |  | Volumetric
Sample : | 7R-2 90-94 cm |  |  |  | Number = | 98 |  | Volume = | 1000 | (cm3)
Location : | Nankai |  |  |  | Volume = | 69.59 | (cm3) | Area = | 28.77 | (cm2)
| Spec. Grav. = | 2.68 |  |  | Hr @ 1035 = | 8.2 | (cm) | Mass Measurement
| Dry Soil Mass = | 42.57 | (gm) |  | Hr @ 1000 = | 17.5 | (cm) | Tare, soil, disp. = |  | 212.16 |  | (gm)
| Mass Disp. = | 5 | (gm) |  | Meniscus = | 0.4 | (gm/l) | Tare = |  | 166.02 |  | (gm)
| Note: Disp. not included in dry mass. | [5 empty] | Note: Read hydrometer to 0.2 gm/l
Measurements | [6 empty] | Constants |  | Results
Date (mm/dd/yyyy) |  | Elasped Time (min) | Suspension Reading (SG*1000) | Water / Disp. Reading (SG*1000) |  | Temp. (C) | Viscosity (gm-sec/cm2) | Reading Depth (cm) | Percent Finer (%) |  | Diameter (mm)
2010-05-18 |  | 0.33 | 1029.2 | 1003.8702 | #REF! | 23 | 9.5642e-06 | 9.6349 | 94.919 |  | 0.070615
2010-05-18 |  | 0.5 | 1028.7 | 1003.8702 | #REF! | 23 | 9.5642e-06 | 9.7677 | 93.0453 |  | 0.057762
2010-05-18 |  | 1 | 1028 | 1003.8702 | #REF! | 23 | 9.5642e-06 | 9.9537 | 90.4222 |  | 0.041231
2010-05-18 |  | 1.5 | 1027.2 | 1003.8702 | #REF! | 23 | 9.5642e-06 | 10.1663 | 87.4243 |  | 0.034022
2010-05-18 |  | 2 | 1026.8 | 1003.8702 | #REF! | 23 | 9.5642e-06 | 10.2726 | 85.9254 |  | 0.029618
2010-05-18 00:04 |  | 4 | 1026 | 1003.8702 | #REF! | 23 | 9.5642e-06 | 9.2757 | 82.9276 |  | 0.019901
2010-05-18 00:08 |  | 8 | 1025 | 1003.8702 | #REF! | 23 | 9.5642e-06 | 9.5414 | 79.1802 |  | 0.014272
2010-05-18 00:16 |  | 16 | 1022.9 | 1003.8702 | #REF! | 23 | 9.5642e-06 | 10.0994 | 71.3108 |  | 0.010383
2010-05-18 00:32 |  | 32 | 1021.2 | 1003.8702 | #REF! | 23 | 9.5642e-06 | 10.5512 | 64.9404 |  | 0.0075042
2010-05-18 01:04 |  | 64 | 1020 | 1003.8702 | #REF! | 23 | 9.5642e-06 | 10.87 | 60.4436 |  | 0.0053859
2010-05-18 02:08 |  | 128 | 1018 | 1003.8702 | #REF! | 23 | 9.5642e-06 | 11.4014 | 52.9489 |  | 0.0039004
2010-05-18 03:33 |  | 213 | 1016.2 | 1003.8702 | #REF! | 23 | 9.5642e-06 | 11.8797 | 46.2037 |  | 0.0030863
2010-05-18 20:54 |  | 1254 | 1012.5 | 1003.8702 | #REF! | 23 | 9.5642e-06 | 12.8629 | 32.3386 |  | 0.0013236
2010-05-19 21:34 |  | 2734 | 1011.1 | 1003.8702 | #REF! | 23 | 9.5642e-06 | 13.2349 | 27.0923 |  | 0.00090927
2010-05-20 19:56 |  | 4076 | 1010.1 | 1003.8702 | #REF! | 23 | 9.5642e-06 | 13.5006 | 23.345 |  | 0.00075212
2010-05-23 23:18 |  | 8598 | 1008.9 | 1003.8702 | #REF! | 23 | 9.5642e-06 | 13.8194 | 18.8482 |  | 0.00052393
2010-05-24 21:55 |  | 9955 | 1008.5 | 1003.8702 | #REF! | 23 | 9.5642e-06 | 13.9257 | 17.3493 |  | 0.00048879
Sieve Data (wet sieved at 63 μm) | [6 empty] | Interpolated silt/clay boundary (at 2 mm)
Mass retained on sieve: |  |  | 1.43 | (gm) |  |  | Percent passing 2 mm: |  | 37.659 |  | (%) |  | 38.0237
Sand-percent of dry mass: |  |  | 3.3592 | (%) |  |  | Diameter: |  | 0.002 |  | (mm)
Percent passing 63 mm: |  |  | 96.6408 | (%)
Diameter: |  |  | 0.063 | (mm)
Remarks: | For times greater than 2 minutes, an immersion correction is applied to the readings.
Formulas:
Project : = P4+([Elasped Time (min)]/60/24)

## Viscosity
Data from Lamb table A-3
temp | visc
C | millipoise
15 | 11.45
16 | 11.16
17 | 10.88
18 | 10.6
19 | 10.34
20 | 10.09
21 | 9.84
22 | 9.61
23 | 9.38
24 | 9.16
25 | 8.95
26 | 8.75
27 | 8.55
28 | 8.36
29 | 8.18
30 | 8
31 | 7.83
32 | 7.67

## Graph
Test: | GS072 | Boring: | C0009A | Sample: | 7R-2 90-94 cm | Location: | Nankai | Test Date: | 2010-05-18