## Results
Hydrometer Analysis
[9 empty] | Test No: |  | GS073
Project : | IODP Expedition 319 | [7 empty] | Tested by: |  | CAA
[9 empty] | Test Date: |  | 2010-05-18
Boring : | C0009A |  |  |  | Hydrometer: | 151H Fisher Brand |  | Volumetric
Sample : | 9R-2 0-4 cm |  |  |  | Number = | 98 |  | Volume = | 1000 | (cm3)
Location : | Nankai |  |  |  | Volume = | 69.59 | (cm3) | Area = | 28.77 | (cm2)
| Spec. Grav. = | 2.71 |  |  | Hr @ 1035 = | 8.2 | (cm) | Mass Measurement
| Dry Soil Mass = | 37.88 | (gm) |  | Hr @ 1000 = | 17.5 | (cm) | Tare, soil, disp. = |  | 354.56 |  | (gm)
| Mass Disp. = | 5 | (gm) |  | Meniscus = | 0.4 | (gm/l) | Tare = |  | 316.2 |  | (gm)
| Note: Disp. not included in dry mass. | [5 empty] | Note: Read hydrometer to 0.2 gm/l
Measurements | [6 empty] | Constants |  | Results
Date (mm/dd/yyyy) |  | Elasped Time (min) | Suspension Reading (SG*1000) | Water / Disp. Reading (SG*1000) |  | Temp. (C) | Viscosity (gm-sec/cm2) | Reading Depth (cm) | Percent Finer (%) |  | Diameter (mm)
2010-05-18 |  | 0.33 | 1023.1 | 1003.8702 | #REF! | 23 | 9.5642e-06 | 11.2557 | 80.4521 |  | 0.075651
2010-05-18 |  | 0.5 | 1022.8 | 1003.8702 | #REF! | 23 | 9.5642e-06 | 11.3354 | 79.197 |  | 0.061677
2010-05-18 |  | 1 | 1020.9 | 1003.8702 | #REF! | 23 | 9.5642e-06 | 11.8403 | 71.2479 |  | 0.044573
2010-05-18 |  | 1.5 | 1019.5 | 1003.8702 | #REF! | 23 | 9.5642e-06 | 12.2123 | 65.3907 |  | 0.036961
2010-05-18 |  | 2 | 1018.3 | 1003.8702 | #REF! | 23 | 9.5642e-06 | 12.5311 | 60.3702 |  | 0.032424
2010-05-18 00:04 |  | 4 | 1016.2 | 1003.8702 | #REF! | 23 | 9.5642e-06 | 11.8797 | 51.5844 |  | 0.022323
2010-05-18 00:08 |  | 8 | 1015 | 1003.8702 | #REF! | 23 | 9.5642e-06 | 12.1986 | 46.5639 |  | 0.015995
2010-05-18 00:16 |  | 16 | 1013.6 | 1003.8702 | #REF! | 23 | 9.5642e-06 | 12.5706 | 40.7067 |  | 0.011482
2010-05-18 00:32 |  | 32 | 1012.1 | 1003.8702 | #REF! | 23 | 9.5642e-06 | 12.9692 | 34.4311 |  | 0.0082465
2010-05-18 01:04 |  | 64 | 1011.1 | 1003.8702 | #REF! | 23 | 9.5642e-06 | 13.2349 | 30.2474 |  | 0.0058906
2010-05-18 02:08 |  | 128 | 1010.6 | 1003.8702 | #REF! | 23 | 9.5642e-06 | 13.3677 | 28.1555 |  | 0.0041861
2010-05-18 02:58 |  | 178 | 1010 | 1003.8702 | #REF! | 23 | 9.5642e-06 | 13.5272 | 25.6453 |  | 0.0035709
2010-05-18 20:22 |  | 1222 | 1007.8 | 1003.8702 | #REF! | 23 | 9.5642e-06 | 14.1117 | 16.4411 |  | 0.001392
2010-05-19 21:02 |  | 2702 | 1007 | 1003.8702 | #REF! | 23 | 9.5642e-06 | 14.3243 | 13.0941 |  | 0.00094315
2010-05-20 19:26 |  | 4046 | 1006.5 | 1003.8702 | #REF! | 23 | 9.5642e-06 | 14.4572 | 11.0023 |  | 0.00077431
2010-05-23 22:46 |  | 8566 | 1006 | 1003.8702 | #REF! | 23 | 9.5642e-06 | 14.59 | 8.9104 |  | 0.0005346
2010-05-24 21:24 |  | 9924 | 1006 | 1003.8702 | #REF! | 23 | 9.5642e-06 | 14.59 | 8.9104 |  | 0.00049667
Sieve Data (wet sieved at 63 μm) | [6 empty] | Interpolated silt/clay boundary (at 2 mm)
Mass retained on sieve: |  |  | 4.52 | (gm) |  |  | Percent passing 2 mm: |  | 19.0094 |  | (%)
Sand-percent of dry mass: |  |  | 11.9324 | (%) |  |  | Diameter: |  | 0.002 |  | (mm)
Percent passing 63 mm: |  |  | 88.0676 | (%)
Diameter: |  |  | 0.063 | (mm)
Remarks: | For times greater than 2 minutes, an immersion correction is applied to the readings.
Formulas:
Project : = P4+([Elasped Time (min)]/60/24)

## Viscosity
Data from Lamb table A-3
temp | visc
C | millipoise
15 | 11.45
16 | 11.16
17 | 10.88
18 | 10.6
19 | 10.34
20 | 10.09
21 | 9.84
22 | 9.61
23 | 9.38
24 | 9.16
25 | 8.95
26 | 8.75
27 | 8.55
28 | 8.36
29 | 8.18
30 | 8
31 | 7.83
32 | 7.67

## Graph
Test: | GS073 | Boring: | C0009A | Sample: | 9R-2 0-4 cm | Location: | Nankai | Test Date: | 2010-05-18