## Results
Hydrometer Analysis
[9 empty] | Test No: |  | GS074
Project : | IODP Expedition 319 | [7 empty] | Tested by: |  | CAA
[9 empty] | Test Date: |  | 2010-05-18
Boring : | C0009A |  |  |  | x` | 151H Fisher Brand |  | Volumetric
Sample : | 5R-3 48-52.5 cm |  |  |  | Number = | 98 |  | Volume = | 1000 | (cm3)
Location : | Nankai |  |  |  | Volume = | 69.59 | (cm3) | Area = | 28.77 | (cm2)
| Spec. Grav. = | 2.62 |  |  | Hr @ 1035 = | 8.2 | (cm) | Mass Measurement
| Dry Soil Mass = | 35.11 | (gm) |  | Hr @ 1000 = | 17.5 | (cm) | Tare, soil, disp. = |  | 207.56 |  | (gm)
| Mass Disp. = | 5 | (gm) |  | Meniscus = | 0.4 | (gm/l) | Tare = |  | 172.16 |  | (gm)
| Note: Disp. not included in dry mass. | [5 empty] | Note: Read hydrometer to 0.2 gm/l
Measurements | [6 empty] | Constants |  | Results
Date (mm/dd/yyyy) |  | Elasped Time (min) | Suspension Reading (SG*1000) | Water / Disp. Reading (SG*1000) |  | Temp. (C) | Viscosity (gm-sec/cm2) | Reading Depth (cm) | Percent Finer (%) |  | Diameter (mm)
2010-05-18 |  | 0.33 | 1022 | 1003.8702 | #REF! | 23 | 9.5642e-06 | 11.548 | 83.5118 |  | 0.078727
2010-05-18 |  | 0.5 | 1021.5 | 1003.8702 | #REF! | 23 | 9.5642e-06 | 11.6809 | 81.2086 |  | 0.064325
2010-05-18 |  | 1 | 1020.3 | 1003.8702 | #REF! | 23 | 9.5642e-06 | 11.9997 | 75.681 |  | 0.046101
2010-05-18 |  | 1.5 | 1019.2 | 1003.8702 | #REF! | 23 | 9.5642e-06 | 12.292 | 70.6141 |  | 0.038097
2010-05-18 |  | 2 | 1018.5 | 1003.8702 | #REF! | 23 | 9.5642e-06 | 12.478 | 67.3896 |  | 0.033242
2010-05-18 00:04 |  | 4 | 1017.6 | 1003.8702 | #REF! | 23 | 9.5642e-06 | 11.5077 | 63.2439 |  | 0.022573
2010-05-18 00:08 |  | 8 | 1015.9 | 1003.8702 | #REF! | 23 | 9.5642e-06 | 11.9594 | 55.4132 |  | 0.016272
2010-05-18 00:16 |  | 16 | 1014.6 | 1003.8702 | #REF! | 23 | 9.5642e-06 | 12.3049 | 49.4249 |  | 0.011671
2010-05-18 00:32 |  | 32 | 1013 | 1003.8702 | #REF! | 23 | 9.5642e-06 | 12.73 | 42.0548 |  | 0.008394
2010-05-18 01:07 |  | 67 | 1012 | 1003.8702 | #REF! | 23 | 9.5642e-06 | 12.9957 | 37.4485 |  | 0.0058612
2010-05-18 02:09 |  | 129 | 1011 | 1003.8702 | #REF! | 23 | 9.5642e-06 | 13.2614 | 32.8421 |  | 0.004267
2010-05-18 19:37 |  | 1177 | 1008 | 1003.8702 | #REF! | 23 | 9.5642e-06 | 14.0586 | 19.0231 |  | 0.0014545
2010-05-19 20:17 |  | 2657 | 1007.6 | 1003.8702 | #REF! | 23 | 9.5642e-06 | 14.1649 | 17.1806 |  | 0.00097171
2010-05-20 18:39 |  | 3999 | 1006.5 | 1003.8702 | #REF! | 23 | 9.5642e-06 | 14.4572 | 12.1136 |  | 0.00080019
2010-05-23 22:01 |  | 8521 | 1006.5 | 1003.8702 | #REF! | 23 | 9.5642e-06 | 14.4572 | 12.1136 |  | 0.00054818
2010-05-24 20:39 |  | 9879 | 1006.5 | 1003.8702 | #REF! | 23 | 9.5642e-06 | 14.4572 | 12.1136 |  | 0.00050911
Sieve Data (wet sieved at 63 μm) | [6 empty] | Interpolated silt/clay boundary (at 2 mm)
Mass retained on sieve: |  |  | 4.71 | (gm) |  |  | Percent passing 2 mm: |  | 21.7034 |  | (%)
Sand-percent of dry mass: |  |  | 13.415 | (%) |  |  | Diameter: |  | 0.002 |  | (mm)
Percent passing 63 mm: |  |  | 86.585 | (%)
Diameter: |  |  | 0.063 | (mm)
Remarks: | For times greater than 2 minutes, an immersion correction is applied to the readings.
Formulas:
Project : = P4+([Elasped Time (min)]/60/24)

## Viscosity
Data from Lamb table A-3
temp | visc
C | millipoise
15 | 11.45
16 | 11.16
17 | 10.88
18 | 10.6
19 | 10.34
20 | 10.09
21 | 9.84
22 | 9.61
23 | 9.38
24 | 9.16
25 | 8.95
26 | 8.75
27 | 8.55
28 | 8.36
29 | 8.18
30 | 8
31 | 7.83
32 | 7.67

## Graph
Test: | GS074 | Boring: | C0009A | Sample: | 5R-3 48-52.5 cm | Location: | Nankai | Test Date: | 2010-05-18