## Results
Hydrometer Analysis
[9 empty] | Test No: |  | GS075
Project : | IODP Expedition 319 | [7 empty] | Tested by: |  | CAA
[9 empty] | Test Date: |  | 2010-05-19
Boring : | C0009A |  |  |  | Hydrometer: | 151H Fisher Brand |  | Volumetric
Sample : | 7R-3 88-92 cm |  |  |  | Number = | 98 |  | Volume = | 1000 | (cm3)
Location : | Nankai |  |  |  | Volume = | 69.59 | (cm3) | Area = | 28.77 | (cm2)
| Spec. Grav. = | 2.69 |  |  | Hr @ 1035 = | 8.2 | (cm) | Mass Measurement
| Dry Soil Mass = | 38.73 | (gm) |  | Hr @ 1000 = | 17.5 | (cm) | Tare, soil, disp. = |  | 501.48 |  | (gm)
| Mass Disp. = | 5 | (gm) |  | Meniscus = | 0.4 | (gm/l) | Tare = |  | 463.07 |  | (gm)
| Note: Disp. not included in dry mass. | [5 empty] | Note: Read hydrometer to 0.2 gm/l
Measurements | [6 empty] | Constants |  | Results
Date (mm/dd/yyyy) |  | Elasped Time (min) | Suspension Reading (SG*1000) | Water / Disp. Reading (SG*1000) |  | Temp. (C) | Viscosity (gm-sec/cm2) | Reading Depth (cm) | Percent Finer (%) |  | Diameter (mm)
2010-05-19 |  | 0.33 | 1024.1 | 1003.8702 | #REF! | 23 | 9.5642e-06 | 10.99 | 83.1398 |  | 0.075194
2010-05-19 |  | 0.5 | 1023.8 | 1003.8702 | #REF! | 23 | 9.5642e-06 | 11.0697 | 81.9069 |  | 0.061309
2010-05-19 |  | 1 | 1022.9 | 1003.8702 | #REF! | 23 | 9.5642e-06 | 11.3089 | 78.2081 |  | 0.043818
2010-05-19 |  | 1.5 | 1022 | 1003.8702 | #REF! | 23 | 9.5642e-06 | 11.548 | 74.5093 |  | 0.036153
2010-05-19 |  | 2 | 1021.3 | 1003.8702 | #REF! | 23 | 9.5642e-06 | 11.734 | 71.6325 |  | 0.031561
2010-05-19 00:04 |  | 4 | 1020 | 1003.8702 | #REF! | 23 | 9.5642e-06 | 10.87 | 66.2897 |  | 0.02148
2010-05-19 00:08 |  | 8 | 1019.1 | 1003.8702 | #REF! | 23 | 9.5642e-06 | 11.1092 | 62.591 |  | 0.015355
2010-05-19 00:16 |  | 16 | 1018 | 1003.8702 | #REF! | 23 | 9.5642e-06 | 11.4014 | 58.0702 |  | 0.010999
2010-05-19 00:32 |  | 32 | 1016.2 | 1003.8702 | #REF! | 23 | 9.5642e-06 | 11.8797 | 50.6726 |  | 0.0079391
2010-05-19 01:04 |  | 64 | 1015.1 | 1003.8702 | #REF! | 23 | 9.5642e-06 | 12.172 | 46.1518 |  | 0.0056824
2010-05-19 02:08 |  | 128 | 1014 | 1003.8702 | #REF! | 23 | 9.5642e-06 | 12.4643 | 41.6311 |  | 0.004066
2010-05-19 04:16 |  | 256 | 1012.1 | 1003.8702 | #REF! | 23 | 9.5642e-06 | 12.9692 | 33.8225 |  | 0.0029328
2010-05-19 06:00 |  | 360 | 1011.8 | 1003.8702 | #REF! | 23 | 9.5642e-06 | 13.0489 | 32.5896 |  | 0.0024807
2010-05-20 00:05 |  | 1445 | 1009.1 | 1003.8702 | #REF! | 23 | 9.5642e-06 | 13.7663 | 21.4932 |  | 0.0012718
2010-05-20 22:26 |  | 2786 | 1008.1 | 1003.8702 | #REF! | 23 | 9.5642e-06 | 14.032 | 17.3834 |  | 0.00092472
2010-05-24 01:48 |  | 7308 | 1007.2 | 1003.8702 | #REF! | 23 | 9.5642e-06 | 14.2712 | 13.6846 |  | 0.0005758
2010-05-25 00:28 |  | 8668 | 1007.2 | 1003.8702 | #REF! | 23 | 9.5642e-06 | 14.2712 | 13.6846 |  | 0.0005287
2010-05-25 23:50 |  | 10070 | 1006.8 | 1003.8702 | #REF! | 23 | 9.5642e-06 | 14.3774 | 12.0407 |  | 0.00049234
Sieve Data (wet sieved at 63 μm) | [6 empty] | Interpolated silt/clay boundary (at 2 mm)
Mass retained on sieve: |  |  | 5.32 | (gm) |  |  | Percent passing 2 mm: |  | 28.1772 |  | (%)
Sand-percent of dry mass: |  |  | 13.7361 | (%) |  |  | Diameter: |  | 0.002 |  | (mm)
Percent passing 63 mm: |  |  | 86.2639 | (%)
Diameter: |  |  | 0.063 | (mm)
Remarks: | For times greater than 2 minutes, an immersion correction is applied to the readings.
Formulas:
Project : = P4+([Elasped Time (min)]/60/24)

## Viscosity
Data from Lamb table A-3
temp | visc
C | millipoise
15 | 11.45
16 | 11.16
17 | 10.88
18 | 10.6
19 | 10.34
20 | 10.09
21 | 9.84
22 | 9.61
23 | 9.38
24 | 9.16
25 | 8.95
26 | 8.75
27 | 8.55
28 | 8.36
29 | 8.18
30 | 8
31 | 7.83
32 | 7.67

## Graph
Test: | GS075 | Boring: | C0009A | Sample: | 7R-3 88-92 cm | Location: | Nankai | Test Date: | 2010-05-19