## Results
Hydrometer Analysis
[9 empty] | Test No: |  | GS078
Project : | IODP Expedition 319 | [7 empty] | Tested by: |  | CAA
[9 empty] | Test Date: |  | 2010-05-20
Boring : | C0009A |  |  |  | Hydrometer: | 151H Fisher Brand |  | Volumetric
Sample : | 6R-4 28-32 cm |  |  |  | Number = | 98 |  | Volume = | 1000 | (cm3)
Location : | Nankai |  |  |  | Volume = | 69.59 | (cm3) | Area = | 28.77 | (cm2)
| Spec. Grav. = | 2.74 |  |  | Hr @ 1035 = | 8.2 | (cm) | Mass Measurement
| Dry Soil Mass = | 35.82 | (gm) |  | Hr @ 1000 = | 17.5 | (cm) | Tare, soil, disp. = |  | 353.58 |  | (gm)
| Mass Disp. = | 5 | (gm) |  | Meniscus = | 0.4 | (gm/l) | Tare = |  | 316.13 |  | (gm)
| Note: Disp. not included in dry mass. | [5 empty] | Note: Read hydrometer to 0.2 gm/l
Measurements | [6 empty] | Constants |  | Results
Date (mm/dd/yyyy) |  | Elasped Time (min) | Suspension Reading (SG*1000) | Water / Disp. Reading (SG*1000) |  | Temp. (C) | Viscosity (gm-sec/cm2) | Reading Depth (cm) | Percent Finer (%) |  | Diameter (mm)
2010-05-20 |  | 0.33 | 1022.4 | 1003.8702 | #REF! | 23 | 9.5642e-06 | 11.4417 | 81.4603 |  | 0.075613
2010-05-20 |  | 0.5 | 1022 | 1003.8702 | #REF! | 23 | 9.5642e-06 | 11.548 | 79.7018 |  | 0.061713
2010-05-20 |  | 1 | 1021 | 1003.8702 | #REF! | 23 | 9.5642e-06 | 11.8137 | 75.3056 |  | 0.044137
2010-05-20 |  | 1.5 | 1019.8 | 1003.8702 | #REF! | 23 | 9.5642e-06 | 12.1326 | 70.0302 |  | 0.036521
2010-05-20 |  | 2 | 1019 | 1003.8702 | #REF! | 23 | 9.5642e-06 | 12.3451 | 66.5133 |  | 0.031904
2010-05-20 00:04 |  | 4 | 1017 | 1003.8702 | #REF! | 23 | 9.5642e-06 | 11.6672 | 57.7209 |  | 0.021931
2010-05-20 00:08 |  | 8 | 1016.2 | 1003.8702 | #REF! | 23 | 9.5642e-06 | 11.8797 | 54.2039 |  | 0.015648
2010-05-20 00:16 |  | 16 | 1014.9 | 1003.8702 | #REF! | 23 | 9.5642e-06 | 12.2252 | 48.4889 |  | 0.011225
2010-05-20 00:32 |  | 32 | 1014 | 1003.8702 | #REF! | 23 | 9.5642e-06 | 12.4643 | 44.5323 |  | 0.0080144
2010-05-20 01:04 |  | 64 | 1013 | 1003.8702 | #REF! | 23 | 9.5642e-06 | 12.73 | 40.1362 |  | 0.0057271
2010-05-20 02:00 |  | 120 | 1011.4 | 1003.8702 | #REF! | 23 | 9.5642e-06 | 13.1552 | 33.1023 |  | 0.0042517
2010-05-20 04:25 |  | 265 | 1010.8 | 1003.8702 | #REF! | 23 | 9.5642e-06 | 13.3146 | 30.4646 |  | 0.0028784
2010-05-20 20:01 |  | 1201 | 1008.8 | 1003.8702 | #REF! | 23 | 9.5642e-06 | 13.846 | 21.6722 |  | 0.0013788
2010-05-23 23:24 |  | 5724 | 1007.8 | 1003.8702 | #REF! | 23 | 9.5642e-06 | 14.1117 | 17.276 |  | 0.0006376
2010-05-24 23:04 |  | 7144 | 1007.2 | 1003.8702 | #REF! | 23 | 9.5642e-06 | 14.2712 | 14.6383 |  | 0.00057394
2010-05-25 21:25 |  | 8485 | 1006.4 | 1003.8702 | #REF! | 23 | 9.5642e-06 | 14.4837 | 11.1214 |  | 0.00053055
2010-05-26 20:25 |  | 9865 | 1006 | 1003.8702 | #REF! | 23 | 9.5642e-06 | 14.59 | 9.3629 |  | 0.00049384
Sieve Data (wet sieved at 63 μm) | [6 empty] | Interpolated silt/clay boundary (at 2 mm)
Mass retained on sieve: |  |  | 3.37 | (gm) |  |  | Percent passing 2 mm: |  | 25.3144 |  | (%)
Sand-percent of dry mass: |  |  | 9.4082 | (%) |  |  | Diameter: |  | 0.002 |  | (mm)
Percent passing 63 mm: |  |  | 90.5918 | (%)
Diameter: |  |  | 0.063 | (mm)
Remarks: | For times greater than 2 minutes, an immersion correction is applied to the readings.
Formulas:
Project : = P4+([Elasped Time (min)]/60/24)

## Viscosity
Data from Lamb table A-3
temp | visc
C | millipoise
15 | 11.45
16 | 11.16
17 | 10.88
18 | 10.6
19 | 10.34
20 | 10.09
21 | 9.84
22 | 9.61
23 | 9.38
24 | 9.16
25 | 8.95
26 | 8.75
27 | 8.55
28 | 8.36
29 | 8.18
30 | 8
31 | 7.83
32 | 7.67

## Graph
Test: | GS078 | Boring: | C0009A | Sample: | 6R-4 28-32 cm | Location: | Nankai | Test Date: | 2010-05-20