## Results
Hydrometer Analysis
[9 empty] | Test No: |  | GS083
Project : | IODP Expedition 319 | [7 empty] | Tested by: |  | CAA
[9 empty] | Test Date: |  | 2010-05-26
Boring : | C0009A |  |  |  | Hydrometer: | 151H Fisher Brand |  | Volumetric
Sample : | 6R-5 98-102 cm |  |  |  | Number = | 98 |  | Volume = | 1000 | (cm3)
Location : | Nankai |  |  |  | Volume = | 69.59 | (cm3) | Area = | 28.77 | (cm2)
| Spec. Grav. = | 2.73 |  |  | Hr @ 1035 = | 8.2 | (cm) | Mass Measurement
| Dry Soil Mass = | 40.27 | (gm) |  | Hr @ 1000 = | 17.5 | (cm) | Tare, soil, disp. = |  | 192.28 |  | (gm)
| Mass Disp. = | 5 | (gm) |  | Meniscus = | 0.4 | (gm/l) | Tare = |  | 151.56 |  | (gm)
| Note: Disp. not included in dry mass. | [5 empty] | Note: Read hydrometer to 0.2 gm/l
Measurements | [6 empty] | Constants |  | Results
Date (mm/dd/yyyy) |  | Elasped Time (min) | Suspension Reading (SG*1000) | Water / Disp. Reading (SG*1000) |  | Temp. (C) | Viscosity (gm-sec/cm2) | Reading Depth (cm) | Percent Finer (%) |  | Diameter (mm)
2010-05-26 |  | 0.33 | 1025.3 | 1003.8702 | #REF! | 23 | 9.5642e-06 | 10.6711 | 83.9755 |  | 0.073234
2010-05-26 |  | 0.5 | 1024.8 | 1003.8702 | #REF! | 23 | 9.5642e-06 | 10.804 | 82.0162 |  | 0.059864
2010-05-26 |  | 1 | 1023.2 | 1003.8702 | #REF! | 23 | 9.5642e-06 | 11.2291 | 75.7463 |  | 0.043155
2010-05-26 |  | 1.5 | 1022.1 | 1003.8702 | #REF! | 23 | 9.5642e-06 | 11.5214 | 71.4358 |  | 0.035692
2010-05-26 |  | 2 | 1021.3 | 1003.8702 | #REF! | 23 | 9.5642e-06 | 11.734 | 68.3009 |  | 0.031194
2010-05-26 00:04 |  | 4 | 1019.4 | 1003.8702 | #REF! | 23 | 9.5642e-06 | 11.0294 | 60.8555 |  | 0.021385
2010-05-26 00:08 |  | 8 | 1018.6 | 1003.8702 | #REF! | 23 | 9.5642e-06 | 11.242 | 57.7206 |  | 0.015266
2010-05-26 00:16 |  | 16 | 1017 | 1003.8702 | #REF! | 23 | 9.5642e-06 | 11.6672 | 51.4508 |  | 0.010997
2010-05-26 00:32 |  | 32 | 1015.9 | 1003.8702 | #REF! | 23 | 9.5642e-06 | 11.9594 | 47.1403 |  | 0.007873
2010-05-26 01:04 |  | 64 | 1014 | 1003.8702 | #REF! | 23 | 9.5642e-06 | 12.4643 | 39.6949 |  | 0.0056834
2010-05-26 02:08 |  | 128 | 1013.5 | 1003.8702 | #REF! | 23 | 9.5642e-06 | 12.5972 | 37.7356 |  | 0.0040401
2010-05-26 17:43 |  | 1063 | 1009.8 | 1003.8702 | #REF! | 23 | 9.5642e-06 | 13.5803 | 23.2366 |  | 0.0014556
2010-05-27 16:57 |  | 2457 | 1008.1 | 1003.8702 | #REF! | 23 | 9.5642e-06 | 14.032 | 16.5749 |  | 0.00097324
2010-05-28 18:27 |  | 3987 | 1007.6 | 1003.8702 | #REF! | 23 | 9.5642e-06 | 14.1649 | 14.6156 |  | 0.00076762
2010-05-29 19:38 |  | 5498 | 1007 | 1003.8702 | #REF! | 23 | 9.5642e-06 | 14.3243 | 12.2644 |  | 0.00065735
2010-05-30 20:28 |  | 6988 | 1006.9 | 1003.8702 | #REF! | 23 | 9.5642e-06 | 14.3509 | 11.8726 |  | 0.00058361
Sieve Data (wet sieved at 63 μm) | [6 empty] | Interpolated silt/clay boundary (at 2 mm)
Mass retained on sieve: |  |  | 4.55 | (gm) |  |  | Percent passing 2 mm: |  | 26.2906 |  | (%)
Sand-percent of dry mass: |  |  | 11.2987 | (%) |  |  | Diameter: |  | 0.002 |  | (mm)
Percent passing 63 mm: |  |  | 88.7013 | (%)
Diameter: |  |  | 0.063 | (mm)
Remarks: | For times greater than 2 minutes, an immersion correction is applied to the readings.
Formulas:
Project : = P4+([Elasped Time (min)]/60/24)

## Viscosity
Data from Lamb table A-3
temp | visc
C | millipoise
15 | 11.45
16 | 11.16
17 | 10.88
18 | 10.6
19 | 10.34
20 | 10.09
21 | 9.84
22 | 9.61
23 | 9.38
24 | 9.16
25 | 8.95
26 | 8.75
27 | 8.55
28 | 8.36
29 | 8.18
30 | 8
31 | 7.83
32 | 7.67

## Graph
Test: | GS083 | Boring: | C0009A | Sample: | 6R-5 98-102 cm | Location: | Nankai | Test Date: | 2010-05-26