## Results
Hydrometer Analysis
[9 empty] | Test No: |  | GS086
Project : | IODP Expedition 319 | [7 empty] | Tested by: |  | CAA
[9 empty] | Test Date: |  | 2010-05-27
Boring : | C0009A |  |  |  | Hydrometer: | 151H Fisher Brand |  | Volumetric
Sample : | 5R-6 127- 131 cm |  |  |  | Number = | 98 |  | Volume = | 1000 | (cm3)
Location : | Nankai |  |  |  | Volume = | 69.59 | (cm3) | Area = | 28.77 | (cm2)
| Spec. Grav. = | 2.76 |  |  | Hr @ 1035 = | 8.2 | (cm) | Mass Measurement
| Dry Soil Mass = | 37.49 | (gm) |  | Hr @ 1000 = | 17.5 | (cm) | Tare, soil, disp. = |  | 210.61 |  | (gm)
| Mass Disp. = | 5 | (gm) |  | Meniscus = | 0.4 | (gm/l) | Tare = |  | 172.03 |  | (gm)
| Note: Disp. not included in dry mass. | [5 empty] | Note: Read hydrometer to 0.2 gm/l
Measurements | [6 empty] | Constants |  | Results
Date (mm/dd/yyyy) |  | Elasped Time (min) | Suspension Reading (SG*1000) | Water / Disp. Reading (SG*1000) |  | Temp. (C) | Viscosity (gm-sec/cm2) | Reading Depth (cm) | Percent Finer (%) |  | Diameter (mm)
2010-05-27 |  | 0.33 | 1024 | 1003.8702 | #REF! | 23 | 9.5642e-06 | 11.0166 | 84.2015 |  | 0.073773
2010-05-27 |  | 0.5 | 1023.1 | 1003.8702 | #REF! | 23 | 9.5642e-06 | 11.2557 | 80.4369 |  | 0.06058
2010-05-27 |  | 1 | 1021.7 | 1003.8702 | #REF! | 23 | 9.5642e-06 | 11.6277 | 74.5808 |  | 0.043539
2010-05-27 |  | 1.5 | 1020.2 | 1003.8702 | #REF! | 23 | 9.5642e-06 | 12.0263 | 68.3064 |  | 0.036153
2010-05-27 |  | 2 | 1019.8 | 1003.8702 | #REF! | 23 | 9.5642e-06 | 12.1326 | 66.6332 |  | 0.031448
2010-05-27 00:04 |  | 4 | 1018.2 | 1003.8702 | #REF! | 23 | 9.5642e-06 | 11.3483 | 59.9405 |  | 0.021506
2010-05-27 00:08 |  | 8 | 1016.8 | 1003.8702 | #REF! | 23 | 9.5642e-06 | 11.7203 | 54.0844 |  | 0.015454
2010-05-27 00:16 |  | 16 | 1015 | 1003.8702 | #REF! | 23 | 9.5642e-06 | 12.1986 | 46.5551 |  | 0.011149
2010-05-27 00:32 |  | 32 | 1013.9 | 1003.8702 | #REF! | 23 | 9.5642e-06 | 12.4909 | 41.9539 |  | 0.0079772
2010-05-27 01:04 |  | 64 | 1012.8 | 1003.8702 | #REF! | 23 | 9.5642e-06 | 12.7832 | 37.3527 |  | 0.0057063
2010-05-27 02:08 |  | 128 | 1012 | 1003.8702 | #REF! | 23 | 9.5642e-06 | 12.9957 | 34.0063 |  | 0.0040684
2010-05-27 04:19 |  | 259 | 1010 | 1003.8702 | #REF! | 23 | 9.5642e-06 | 13.5272 | 25.6404 |  | 0.002918
2010-05-27 19:20 |  | 1160 | 1010 | 1003.8702 | #REF! | 23 | 9.5642e-06 | 13.5272 | 25.6404 |  | 0.0013788
2010-05-28 20:49 |  | 2689 | 1007.2 | 1003.8702 | #REF! | 23 | 9.5642e-06 | 14.2712 | 13.9282 |  | 0.00093017
2010-05-29 21:58 |  | 4198 | 1007 | 1003.8702 | #REF! | 23 | 9.5642e-06 | 14.3243 | 13.0916 |  | 0.00074584
2010-05-30 22:48 |  | 5688 | 1006.6 | 1003.8702 | #REF! | 23 | 9.5642e-06 | 14.4306 | 11.4185 |  | 0.00064312
2010-05-31 19:29 |  | 6929 | 1006.2 | 1003.8702 | #REF! | 23 | 9.5642e-06 | 14.5369 | 9.7453 |  | 0.00058483
Sieve Data (wet sieved at 63 μm) | [6 empty] | Interpolated silt/clay boundary (at 2 mm)
Mass retained on sieve: |  |  | 3.91 | (gm) |  |  | Percent passing 2 mm: |  | 25.6404 |  | (%)
Sand-percent of dry mass: |  |  | 10.4294 | (%) |  |  | Diameter: |  | 0.002 |  | (mm)
Percent passing 63 mm: |  |  | 89.5706 | (%)
Diameter: |  |  | 0.063 | (mm)
Remarks: | For times greater than 2 minutes, an immersion correction is applied to the readings.
Formulas:
Project : = P4+([Elasped Time (min)]/60/24)

## Viscosity
Data from Lamb table A-3
temp | visc
C | millipoise
15 | 11.45
16 | 11.16
17 | 10.88
18 | 10.6
19 | 10.34
20 | 10.09
21 | 9.84
22 | 9.61
23 | 9.38
24 | 9.16
25 | 8.95
26 | 8.75
27 | 8.55
28 | 8.36
29 | 8.18
30 | 8
31 | 7.83
32 | 7.67

## Graph
Test: | GS086 | Boring: | C0009A | Sample: | 5R-6 127- 131 cm | Location: | Nankai | Test Date: | 2010-05-27