## Results
Hydrometer Analysis
[9 empty] | Test No: |  | GS087
Project : | IODP Expedition 319 | [7 empty] | Tested by: |  | CAA
[9 empty] | Test Date: |  | 2010-05-28
Boring : | C0009A |  |  |  | Hydrometer: | 151H Fisher Brand |  | Volumetric
Sample : | 3R-7 24-28 cm |  |  |  | Number = | 98 |  | Volume = | 1000 | (cm3)
Location : | Nankai |  |  |  | Volume = | 69.59 | (cm3) | Area = | 28.77 | (cm2)
| Spec. Grav. = | 2.58 |  |  | Hr @ 1035 = | 8.2 | (cm) | Mass Measurement
| Dry Soil Mass = | 35.33 | (gm) |  | Hr @ 1000 = | 17.5 | (cm) | Tare, soil, disp. = |  | 200.63 |  | (gm)
| Mass Disp. = | 5 | (gm) |  | Meniscus = | 0.4 | (gm/l) | Tare = |  | 160.72 |  | (gm)
| Note: Disp. not included in dry mass. | [5 empty] | Note: Read hydrometer to 0.2 gm/l
Measurements | [6 empty] | Constants |  | Results
Date (mm/dd/yyyy) |  | Elasped Time (min) | Suspension Reading (SG*1000) | Water / Disp. Reading (SG*1000) |  | Temp. (C) | Viscosity (gm-sec/cm2) | Reading Depth (cm) | Percent Finer (%) |  | Diameter (mm)
2010-05-28 |  | 0.33 | 1024 | 1003.8702 | #REF! | 23 | 9.5642e-06 | 11.0166 | 93.0375 |  | 0.077861
2010-05-28 |  | 0.5 | 1023.7 | 1003.8702 | #REF! | 23 | 9.5642e-06 | 11.0963 | 91.6509 |  | 0.063483
2010-05-28 |  | 1 | 1022.9 | 1003.8702 | #REF! | 23 | 9.5642e-06 | 11.3089 | 87.9534 |  | 0.045317
2010-05-28 |  | 1.5 | 1022 | 1003.8702 | #REF! | 23 | 9.5642e-06 | 11.548 | 83.7937 |  | 0.037391
2010-05-28 |  | 2 | 1021.3 | 1003.8702 | #REF! | 23 | 9.5642e-06 | 11.734 | 80.5584 |  | 0.032641
2010-05-28 00:04 |  | 4 | 1020 | 1003.8702 | #REF! | 23 | 9.5642e-06 | 10.87 | 74.5499 |  | 0.022215
2010-05-28 00:08 |  | 8 | 1018.2 | 1003.8702 | #REF! | 23 | 9.5642e-06 | 11.3483 | 66.2305 |  | 0.01605
2010-05-28 00:16 |  | 16 | 1017 | 1003.8702 | #REF! | 23 | 9.5642e-06 | 11.6672 | 60.6843 |  | 0.011507
2010-05-28 00:32 |  | 32 | 1015.8 | 1003.8702 | #REF! | 23 | 9.5642e-06 | 11.986 | 55.138 |  | 0.0082474
2010-05-28 01:04 |  | 64 | 1015 | 1003.8702 | #REF! | 23 | 9.5642e-06 | 12.1986 | 51.4405 |  | 0.0058833
2010-05-28 02:08 |  | 128 | 1013.5 | 1003.8702 | #REF! | 23 | 9.5642e-06 | 12.5972 | 44.5077 |  | 0.0042275
2010-05-28 04:15 |  | 255 | 1012 | 1003.8702 | #REF! | 23 | 9.5642e-06 | 12.9957 | 37.5749 |  | 0.0030422
2010-05-28 06:53 |  | 413 | 1011.5 | 1003.8702 | #REF! | 23 | 9.5642e-06 | 13.1286 | 35.2639 |  | 0.0024026
2010-05-29 01:42 |  | 1542 | 1009.1 | 1003.8702 | #REF! | 23 | 9.5642e-06 | 13.7663 | 24.1714 |  | 0.0012733
2010-05-30 02:50 |  | 3050 | 1008 | 1003.8702 | #REF! | 23 | 9.5642e-06 | 14.0586 | 19.0873 |  | 0.00091491
2010-05-31 03:39 |  | 4539 | 1007.5 | 1003.8702 | #REF! | 23 | 9.5642e-06 | 14.1914 | 16.7764 |  | 0.00075351
2010-06-01 00:20 |  | 5780 | 1007 | 1003.8702 | #REF! | 23 | 9.5642e-06 | 14.3243 | 14.4655 |  | 0.00067086
2010-06-02 00:48 |  | 7248 | 1007 | 1003.8702 | #REF! | 23 | 9.5642e-06 | 14.3243 | 14.4655 |  | 0.00059908
Sieve Data (wet sieved at 63 μm) | [6 empty] | Interpolated silt/clay boundary (at 2 mm)
Mass retained on sieve: |  |  | 0.42 | (gm) |  |  | Percent passing 2 mm: |  | 31.3092 |  | (%)
Sand-percent of dry mass: |  |  | 1.1888 | (%) |  |  | Diameter: |  | 0.002 |  | (mm)
Percent passing 63 mm: |  |  | 98.8112 | (%)
Diameter: |  |  | 0.063 | (mm)
Remarks: | For times greater than 2 minutes, an immersion correction is applied to the readings.
Formulas:
Project : = P4+([Elasped Time (min)]/60/24)

## Viscosity
Data from Lamb table A-3
temp | visc
C | millipoise
15 | 11.45
16 | 11.16
17 | 10.88
18 | 10.6
19 | 10.34
20 | 10.09
21 | 9.84
22 | 9.61
23 | 9.38
24 | 9.16
25 | 8.95
26 | 8.75
27 | 8.55
28 | 8.36
29 | 8.18
30 | 8
31 | 7.83
32 | 7.67

## Graph
Test: | GS087 | Boring: | C0009A | Sample: | 3R-7 24-28 cm | Location: | Nankai | Test Date: | 2010-05-28