## Results
Hydrometer Analysis
[9 empty] | Test No: |  | GS105
Project : | IODP Expedition 319 | [7 empty] | Tested by: |  | JND
[9 empty] | Test Date: |  | 2010-07-05
Boring : | C0009A |  |  |  | Hydrometer: | 151H Fisher Brand |  | Volumetric
Sample : | 5R-7 61-65 cm |  |  |  | Number = | 98 |  | Volume = | 1000 | (cm3)
Location : | Nankai |  |  |  | Volume = | 69.59 | (cm3) | Area = | 28.77 | (cm2)
| Spec. Grav. = | 2.75 |  |  | Hr @ 1035 = | 8.2 | (cm) | Mass Measurement
| Dry Soil Mass = | 37.49 | (gm) |  | Hr @ 1000 = | 17.5 | (cm) | Tare, soil, disp. = |  | 183.55 |  | (gm)
| Mass Disp. = | 5 | (gm) |  | Meniscus = | 0.4 | (gm/l) | Tare = |  | 160.06 |  | (gm)
| Note: Disp. not included in dry mass. | [5 empty] | Note: Read hydrometer to 0.2 gm/l
Measurements | [6 empty] | Constants |  | Results
Date (mm/dd/yyyy) |  | Elasped Time (min) | Suspension Reading (SG*1000) | Water / Disp. Reading (SG*1000) |  | Temp. (C) | Viscosity (gm-sec/cm2) | Reading Depth (cm) | Percent Finer (%) |  | Diameter (mm)
2010-07-05 |  | 0.25 | 1015.1 | 1003.8702 | #REF! | 23 | 9.5642e-06 | 13.3814 | 47.0707 |  | 0.09368
2010-07-05 |  | 0.5 | 1015 | 1003.8702 | #REF! | 23 | 9.5642e-06 | 13.408 | 46.6515 |  | 0.066308
2010-07-05 |  | 1 | 1014.6 | 1003.8702 | #REF! | 23 | 9.5642e-06 | 13.5143 | 44.9749 |  | 0.047072
2010-07-05 |  | 1.5 | 1014.1 | 1003.8702 | #REF! | 23 | 9.5642e-06 | 13.6471 | 42.8791 |  | 0.038623
2010-07-05 |  | 2 | 1013.9 | 1003.8702 | #REF! | 23 | 9.5642e-06 | 13.7003 | 42.0407 |  | 0.033513
2010-07-05 00:04 |  | 4 | 1013.4 | 1003.8702 | #REF! | 23 | 9.5642e-06 | 12.6237 | 39.9449 |  | 0.022747
2010-07-05 00:08 |  | 8 | 1012.2 | 1003.8702 | #REF! | 23 | 9.5642e-06 | 12.9426 | 34.915 |  | 0.016287
2010-07-05 00:16 |  | 16 | 1011.2 | 1003.8702 | #REF! | 23 | 9.5642e-06 | 13.2083 | 30.7234 |  | 0.011634
2010-07-05 00:32 |  | 32 | 1010.8 | 1003.8702 | #REF! | 23 | 9.5642e-06 | 13.3146 | 29.0468 |  | 0.0082595
2010-07-05 01:04 |  | 64 | 1009.3 | 1003.8702 | #REF! | 23 | 9.5642e-06 | 13.7132 | 22.7594 |  | 0.0059271
2010-07-05 02:08 |  | 128 | 1009 | 1003.8702 | #REF! | 23 | 9.5642e-06 | 13.7929 | 21.5019 |  | 0.0042033
2010-07-05 04:14 |  | 254 | 1008.1 | 1003.8702 | #REF! | 23 | 9.5642e-06 | 14.032 | 17.7295 |  | 0.0030096
2010-07-05 05:40 |  | 340 | 1008 | 1003.8702 | #REF! | 23 | 9.5642e-06 | 14.0586 | 17.3103 |  | 0.0026037
2010-07-05 21:09 |  | 1269 | 1007 | 1003.8702 | #REF! | 23 | 9.5642e-06 | 14.3243 | 13.1187 |  | 0.0013604
2010-07-06 04:16 |  | 1696 | 1006.9 | 1003.8702 | #REF! | 23 | 9.5642e-06 | 14.3509 | 12.6996 |  | 0.0011779
2010-07-06 21:03 |  | 2703 | 1006.4 | 1003.8702 | #REF! | 23 | 9.5642e-06 | 14.4837 | 10.6038 |  | 0.00093731
Sieve Data (wet sieved at 63 μm) | [6 empty] | Interpolated silt/clay boundary (at 2 mm)
Mass retained on sieve: |  |  | 19 | (gm) |  |  | Percent passing 2 mm: |  | 15.275 |  | (%)
Sand-percent of dry mass: |  |  | 50.6802 | (%) |  |  | Diameter: |  | 0.002 |  | (mm)
Percent passing 63 mm: |  |  | 49.3198 | (%)
Diameter: |  |  | 0.063 | (mm)
Remarks: | For times greater than 2 minutes, an immersion correction is applied to the readings.
Formulas:
Project : = P4+([Elasped Time (min)]/60/24)

## Viscosity
Data from Lamb table A-3
temp | visc
C | millipoise
15 | 11.45
16 | 11.16
17 | 10.88
18 | 10.6
19 | 10.34
20 | 10.09
21 | 9.84
22 | 9.61
23 | 9.38
24 | 9.16
25 | 8.95
26 | 8.75
27 | 8.55
28 | 8.36
29 | 8.18
30 | 8
31 | 7.83
32 | 7.67

## Graph
Test: | GS105 | Boring: | C0009A | Sample: | 5R-7 61-65 cm | Location: | Nankai | Test Date: | 2010-07-05