## Results
Hydrometer Analysis
[9 empty] | Test No: |  | GS108
Project : | IODP Expedition 319 | [7 empty] | Tested by: |  | JND
[9 empty] | Test Date: |  | 2010-07-05
Boring : | C0009A |  |  |  | Hydrometer: | 151H Fisher Brand |  | Volumetric
Sample : | 8R-4 69-72 cm |  |  |  | Number = | 98 |  | Volume = | 1000 | (cm3)
Location : | Nankai |  |  |  | Volume = | 69.59 | (cm3) | Area = | 28.77 | (cm2)
| Spec. Grav. = | 2.75 |  |  | Hr @ 1035 = | 8.2 | (cm) | Mass Measurement
| Dry Soil Mass = | 21.96 | (gm) |  | Hr @ 1000 = | 17.5 | (cm) | Tare, soil, disp. = |  | 186.14 |  | (gm)
| Mass Disp. = | 5 | (gm) |  | Meniscus = | 0.4 | (gm/l) | Tare = |  | 163.56 |  | (gm)
| Note: Disp. not included in dry mass. | [5 empty] | Note: Read hydrometer to 0.2 gm/l
Measurements | [6 empty] | Constants |  | Results
Date (mm/dd/yyyy) |  | Elasped Time (min) | Suspension Reading (SG*1000) | Water / Disp. Reading (SG*1000) |  | Temp. (C) | Viscosity (gm-sec/cm2) | Reading Depth (cm) | Percent Finer (%) |  | Diameter (mm)
2010-07-05 |  | 0.25 | 1014.1 | 1003.8702 | #REF! | 23 | 9.5642e-06 | 13.6471 | 73.2029 |  | 0.094606
2010-07-05 |  | 0.5 | 1013.9 | 1003.8702 | #REF! | 23 | 9.5642e-06 | 13.7003 | 71.7717 |  | 0.067026
2010-07-05 |  | 1 | 1013.1 | 1003.8702 | #REF! | 23 | 9.5642e-06 | 13.9129 | 66.047 |  | 0.047761
2010-07-05 |  | 1.5 | 1012.9 | 1003.8702 | #REF! | 23 | 9.5642e-06 | 13.966 | 64.6159 |  | 0.039071
2010-07-05 |  | 2 | 1012.4 | 1003.8702 | #REF! | 23 | 9.5642e-06 | 14.0989 | 61.0379 |  | 0.033997
2010-07-05 00:04 |  | 4 | 1011.9 | 1003.8702 | #REF! | 23 | 9.5642e-06 | 13.0223 | 57.46 |  | 0.023104
2010-07-05 00:08 |  | 8 | 1010.9 | 1003.8702 | #REF! | 23 | 9.5642e-06 | 13.288 | 50.3041 |  | 0.016503
2010-07-05 00:16 |  | 16 | 1009.9 | 1003.8702 | #REF! | 23 | 9.5642e-06 | 13.5537 | 43.1483 |  | 0.011785
2010-07-05 00:32 |  | 32 | 1009 | 1003.8702 | #REF! | 23 | 9.5642e-06 | 13.7929 | 36.708 |  | 0.0084066
2010-07-05 01:04 |  | 64 | 1008.9 | 1003.8702 | #REF! | 23 | 9.5642e-06 | 13.8194 | 35.9924 |  | 0.0059501
2010-07-05 02:11 |  | 131 | 1008.1 | 1003.8702 | #REF! | 23 | 9.5642e-06 | 14.032 | 30.2677 |  | 0.0041907
2010-07-05 03:32 |  | 212 | 1007.9 | 1003.8702 | #REF! | 23 | 9.5642e-06 | 14.0852 | 28.8365 |  | 0.0033005
2010-07-05 19:01 |  | 1141 | 1006.9 | 1003.8702 | #REF! | 23 | 9.5642e-06 | 14.3509 | 21.6807 |  | 0.001436
2010-07-06 02:18 |  | 1578 | 1006.5 | 1003.8702 | #REF! | 23 | 9.5642e-06 | 14.4572 | 18.8183 |  | 0.0012256
2010-07-06 19:06 |  | 2586 | 1005.9 | 1003.8702 | #REF! | 23 | 9.5642e-06 | 14.6166 | 14.5248 |  | 0.00096266
Sieve Data (wet sieved at 63 μm) | [6 empty] | Interpolated silt/clay boundary (at 2 mm)
Mass retained on sieve: |  |  | 4.38 | (gm) |  |  | Percent passing 2 mm: |  | 23.8452 |  | (%)
Sand-percent of dry mass: |  |  | 19.9454 | (%) |  |  | Diameter: |  | 0.002 |  | (mm)
Percent passing 63 mm: |  |  | 80.0546 | (%)
Diameter: |  |  | 0.063 | (mm)
Remarks: | For times greater than 2 minutes, an immersion correction is applied to the readings.
Formulas:
Project : = P4+([Elasped Time (min)]/60/24)

## Viscosity
Data from Lamb table A-3
temp | visc
C | millipoise
15 | 11.45
16 | 11.16
17 | 10.88
18 | 10.6
19 | 10.34
20 | 10.09
21 | 9.84
22 | 9.61
23 | 9.38
24 | 9.16
25 | 8.95
26 | 8.75
27 | 8.55
28 | 8.36
29 | 8.18
30 | 8
31 | 7.83
32 | 7.67

## Graph
Test: | GS108 | Boring: | C0009A | Sample: | 8R-4 69-72 cm | Location: | Nankai | Test Date: | 2010-07-05