## Results
Hydrometer Analysis
[9 empty] | Test No: |  | GS109
Project : | IODP Expedition 319 | [7 empty] | Tested by: |  | JND
[9 empty] | Test Date: |  | 2010-07-12
Boring : | C0009A |  |  |  | Hydrometer: | 151H Fisher Brand |  | Volumetric
Sample : | 9R-2 41-45 cm |  |  |  | Number = | 98 |  | Volume = | 1000 | (cm3)
Location : | Nankai |  |  |  | Volume = | 69.59 | (cm3) | Area = | 28.77 | (cm2)
| Spec. Grav. = | 2.63 |  |  | Hr @ 1035 = | 8.2 | (cm) | Mass Measurement
| Dry Soil Mass = | 37.56 | (gm) |  | Hr @ 1000 = | 17.5 | (cm) | Tare, soil, disp. = |  | 204.69 |  | (gm)
| Mass Disp. = | 5 | (gm) |  | Meniscus = | 0.4 | (gm/l) | Tare = |  | 169.43 |  | (gm)
| Note: Disp. not included in dry mass. | [5 empty] | Note: Read hydrometer to 0.2 gm/l
Measurements | [6 empty] | Constants |  | Results
Date (mm/dd/yyyy) |  | Elasped Time (min) | Suspension Reading (SG*1000) | Water / Disp. Reading (SG*1000) |  | Temp. (C) | Viscosity (gm-sec/cm2) | Reading Depth (cm) | Percent Finer (%) |  | Diameter (mm)
2010-07-12 |  | 0.25 | 1022.2 | 1003.8702 | #REF! | 23 | 9.5642e-06 | 11.4949 | 78.7408 |  | 0.089965
2010-07-12 |  | 0.5 | 1021.5 | 1003.8702 | #REF! | 23 | 9.5642e-06 | 11.6809 | 75.7337 |  | 0.064127
2010-07-12 |  | 1 | 1020.4 | 1003.8702 | #REF! | 23 | 9.5642e-06 | 11.9731 | 71.0084 |  | 0.045909
2010-07-12 |  | 1.5 | 1019.7 | 1003.8702 | #REF! | 23 | 9.5642e-06 | 12.1591 | 68.0013 |  | 0.037774
2010-07-12 |  | 2 | 1019.1 | 1003.8702 | #REF! | 23 | 9.5642e-06 | 12.3186 | 65.4238 |  | 0.032927
2010-07-12 00:04 |  | 4 | 1017.5 | 1003.8702 | #REF! | 23 | 9.5642e-06 | 11.5343 | 58.5506 |  | 0.02253
2010-07-12 00:08 |  | 8 | 1015.7 | 1003.8702 | #REF! | 23 | 9.5642e-06 | 12.0126 | 50.8182 |  | 0.016258
2010-07-12 00:16 |  | 16 | 1014 | 1003.8702 | #REF! | 23 | 9.5642e-06 | 12.4643 | 43.5153 |  | 0.01171
2010-07-12 00:32 |  | 32 | 1013.2 | 1003.8702 | #REF! | 23 | 9.5642e-06 | 12.6769 | 40.0787 |  | 0.0083507
2010-07-12 01:04 |  | 64 | 1011.9 | 1003.8702 | #REF! | 23 | 9.5642e-06 | 13.0223 | 34.4942 |  | 0.0059847
2010-07-12 02:08 |  | 128 | 1011 | 1003.8702 | #REF! | 23 | 9.5642e-06 | 13.2614 | 30.628 |  | 0.0042705
2010-07-12 04:24 |  | 264 | 1010.8 | 1003.8702 | #REF! | 23 | 9.5642e-06 | 13.3146 | 29.7688 |  | 0.0029796
2010-07-12 06:52 |  | 412 | 1010.1 | 1003.6398 | #REF! | 24 | 9.338e-06 | 13.5006 | 27.7516 |  | 0.0023731
2010-07-13 00:46 |  | 1486 | 1008.7 | 1003.8702 | #REF! | 23 | 9.5642e-06 | 13.8726 | 20.7477 |  | 0.0012819
2010-07-13 07:48 |  | 1908 | 1008.6 | 1003.8702 | #REF! | 23 | 9.5642e-06 | 13.8992 | 20.3181 |  | 0.0011324
2010-07-14 00:32 |  | 2912 | 1008.4 | 1003.8702 | #REF! | 23 | 9.5642e-06 | 13.9523 | 19.4589 |  | 0.00091837
Sieve Data (wet sieved at 63 μm) | [6 empty] | Interpolated silt/clay boundary (at 2 mm)
Mass retained on sieve: |  |  | 7.3 | (gm) |  |  | Percent passing 2 mm: |  | 25.3566 |  | (%)
Sand-percent of dry mass: |  |  | 19.4356 | (%) |  |  | Diameter: |  | 0.002 |  | (mm)
Percent passing 63 mm: |  |  | 80.5644 | (%)
Diameter: |  |  | 0.063 | (mm)
Remarks: | For times greater than 2 minutes, an immersion correction is applied to the readings.
Formulas:
Project : = P4+([Elasped Time (min)]/60/24)

## Viscosity
Data from Lamb table A-3
temp | visc
C | millipoise
15 | 11.45
16 | 11.16
17 | 10.88
18 | 10.6
19 | 10.34
20 | 10.09
21 | 9.84
22 | 9.61
23 | 9.38
24 | 9.16
25 | 8.95
26 | 8.75
27 | 8.55
28 | 8.36
29 | 8.18
30 | 8
31 | 7.83
32 | 7.67

## Graph
Test: | GS109 | Boring: | C0009A | Sample: | 9R-2 41-45 cm | Location: | Nankai | Test Date: | 2010-07-12