## Results
Hydrometer Analysis
[9 empty] | Test No: |  | GS121
Project : | IODP Expedition 319 | [7 empty] | Tested by: |  | JND
[9 empty] | Test Date: |  | 2010-07-20
Boring : | C0009A |  |  |  | Hydrometer: | 151H Fisher Brand |  | Volumetric
Sample : | 9R-6 81-85 cm |  |  |  | Number = | 98 |  | Volume = | 1000 | (cm3)
Location : | Nankai |  |  |  | Volume = | 69.59 | (cm3) | Area = | 28.77 | (cm2)
| Spec. Grav. = | 2.61 |  |  | Hr @ 1035 = | 8.2 | (cm) | Mass Measurement
| Dry Soil Mass = | 35.65 | (gm) |  | Hr @ 1000 = | 17.5 | (cm) | Tare, soil, disp. = |  | 206.26 |  | (gm)
| Mass Disp. = | 5 | (gm) |  | Meniscus = | 0.4 | (gm/l) | Tare = |  | 168.82 |  | (gm)
| Note: Disp. not included in dry mass. | [5 empty] | Note: Read hydrometer to 0.2 gm/l
Measurements | [6 empty] | Constants |  | Results
Date (mm/dd/yyyy) |  | Elasped Time (min) | Suspension Reading (SG*1000) | Water / Disp. Reading (SG*1000) |  | Temp. (C) | Viscosity (gm-sec/cm2) | Reading Depth (cm) | Percent Finer (%) |  | Diameter (mm)
2010-07-20 |  | 0.25 | 1023.8 | 1003.6398 | #REF! | 24 | 9.338e-06 | 11.0697 | 91.6747 |  | 0.087776
2010-07-20 |  | 0.5 | 1023 | 1003.6398 | #REF! | 24 | 9.338e-06 | 11.2823 | 88.0369 |  | 0.06266
2010-07-20 |  | 1 | 1022 | 1003.6398 | #REF! | 24 | 9.338e-06 | 11.548 | 83.4896 |  | 0.044826
2010-07-20 |  | 1.5 | 1021 | 1003.6398 | #REF! | 24 | 9.338e-06 | 11.8137 | 78.9423 |  | 0.037019
2010-07-20 |  | 2 | 1020.6 | 1003.6398 | #REF! | 24 | 9.338e-06 | 11.92 | 77.1233 |  | 0.032203
2010-07-20 00:04 |  | 4 | 1018.6 | 1003.6398 | #REF! | 24 | 9.338e-06 | 11.242 | 68.0287 |  | 0.022114
2010-07-20 00:08 |  | 8 | 1018.1 | 1003.6398 | #REF! | 24 | 9.338e-06 | 11.3749 | 65.755 |  | 0.015729
2010-07-20 00:16 |  | 16 | 1016.2 | 1003.6398 | #REF! | 24 | 9.338e-06 | 11.8797 | 57.1151 |  | 0.011366
2010-07-20 00:32 |  | 32 | 1015 | 1003.8702 | #REF! | 23 | 9.5642e-06 | 12.1986 | 50.6106 |  | 0.0082424
2010-07-20 01:04 |  | 64 | 1013.2 | 1003.8702 | #REF! | 23 | 9.5642e-06 | 12.6769 | 42.4254 |  | 0.0059414
2010-07-20 02:08 |  | 128 | 1011.9 | 1003.8702 | #REF! | 23 | 9.5642e-06 | 13.0223 | 36.5139 |  | 0.004258
2010-07-20 04:16 |  | 256 | 1010 | 1003.8702 | #REF! | 23 | 9.5642e-06 | 13.5272 | 27.874 |  | 0.0030687
2010-07-20 07:40 |  | 460 | 1009.9 | 1003.8702 | #REF! | 23 | 9.5642e-06 | 13.5537 | 27.4193 |  | 0.0022915
2010-07-20 22:35 |  | 1355 | 1008.9 | 1003.8702 | #REF! | 23 | 9.5642e-06 | 13.8194 | 22.872 |  | 0.0013482
Sieve Data (wet sieved at 63 μm) | [6 empty] | Interpolated silt/clay boundary (at 2 mm)
Mass retained on sieve: |  |  | 3.21 | (gm) |  |  | Percent passing 2 mm: |  | 26.0141 |  | (%)
Sand-percent of dry mass: |  |  | 9.0042 | (%) |  |  | Diameter: |  | 0.002 |  | (mm)
Percent passing 63 mm: |  |  | 90.9958 | (%)
Diameter: |  |  | 0.063 | (mm)
Remarks: | For times greater than 2 minutes, an immersion correction is applied to the readings.
Formulas:
Project : = P4+([Elasped Time (min)]/60/24)

## Viscosity
Data from Lamb table A-3
temp | visc
C | millipoise
15 | 11.45
16 | 11.16
17 | 10.88
18 | 10.6
19 | 10.34
20 | 10.09
21 | 9.84
22 | 9.61
23 | 9.38
24 | 9.16
25 | 8.95
26 | 8.75
27 | 8.55
28 | 8.36
29 | 8.18
30 | 8
31 | 7.83
32 | 7.67

## Graph
Test: | GS121 | Boring: | C0009A | Sample: | 9R-6 81-85 cm | Location: | Nankai | Test Date: | 2010-07-20