## Sheet1
Site U1332, Table T18. Paleomagnetic data from archive-half sections from Hole U1332B (20 mT AF demagnetization).
Exp | Site | Hole | Core | Type | Section | Half | Offset (m) | Depth-CSFA (m) | Demag (mT) | Declination (deg) | Inclination (deg) | Intensity (A/m) | Time (s) | Mean Observed Declination (deg) | Declination Geographical Coordinates (0 to 360 deg) | Declination Geographical Coordinates (-90 to 270 deg) | VGP Latitude (deg) | VGP Longitude (deg)
320 | U1332 | B | 1 | H | 1 | A | 0.1 | 0.1 | 20 | 321.1 | -8 | 0.004431 | 3321021828.3906 | 340.85 | 340.25 | -19.75 | 64.7136 | 91.0572
320 | U1332 | B | 1 | H | 1 | A | 0.15 | 0.15 | 20 | 308 | -12.1 | 0.003503 | 3321021833.7188 | 340.85 | 327.15 | -32.85 | 52.6866 | 101.7934
320 | U1332 | B | 1 | H | 1 | A | 0.2 | 0.2 | 20 | 332.6 | -4.9 | 0.002296 | 3321021839.0469 | 340.85 | 351.75 | -8.25 | 73.4599 | 69.1868
320 | U1332 | B | 1 | H | 1 | A | 0.25 | 0.25 | 20 | 334.4 | -2.7 | 0.002463 | 3321021844.3594 | 340.85 | 353.55 | -6.45 | 75.2722 | 65.1656
320 | U1332 | B | 1 | H | 1 | A | 0.3 | 0.3 | 20 | 355.3 | -1.5 | 0.00473 | 3321021849.6875 | 340.85 | 14.45 | 14.45 | 70.8629 | -10.6119
320 | U1332 | B | 1 | H | 1 | A | 0.35 | 0.35 | 20 | 355 | 4.2 | 0.005876 | 3321021855.0156 | 340.85 | 14.15 | 14.15 | 72.8855 | -17.1637
320 | U1332 | B | 1 | H | 1 | A | 0.4 | 0.4 | 20 | 350.4 | 9.6 | 0.005504 | 3321021860.3438 | 340.85 | 9.55 | 9.55 | 78.2011 | -14.9987
320 | U1332 | B | 1 | H | 1 | A | 0.45 | 0.45 | 20 | 338.5 | 12.3 | 0.005682 | 3321021865.6719 | 340.85 | 357.65 | -2.35 | 83.8569 | 61.3403
320 | U1332 | B | 1 | H | 1 | A | 0.5 | 0.5 | 20 | 343.8 | 8.9 | 0.006663 | 3321021870.9844 | 340.85 | 2.95 | 2.95 | 82.0149 | 17.275
320 | U1332 | B | 1 | H | 1 | A | 0.55 | 0.55 | 20 | 344.5 | 7.6 | 0.00609 | 3321021876.3125 | 340.85 | 3.65 | 3.65 | 81.1371 | 14.6017
320 | U1332 | B | 1 | H | 1 | A | 0.6 | 0.6 | 20 | 345.8 | 12.3 | 0.005678 | 3321021881.6406 | 340.85 | 4.95 | 4.95 | 82.5014 | -2.1435
320 | U1332 | B | 1 | H | 1 | A | 0.65 | 0.65 | 20 | 344.3 | 16 | 0.006475 | 3321021886.9688 | 340.85 | 3.45 | 3.45 | 84.9397 | -3.5316
320 | U1332 | B | 1 | H | 1 | A | 0.7 | 0.7 | 20 | 343.1 | 17.2 | 0.007849 | 3321021892.2969 | 340.85 | 2.25 | 2.25 | 86.1815 | 3.3175
320 | U1332 | B | 1 | H | 1 | A | 0.75 | 0.75 | 20 | 341.3 | 17.8 | 0.006096 | 3321021897.625 | 340.85 | 0.45 | 0.45 | 87.1752 | 29.8969
320 | U1332 | B | 1 | H | 1 | A | 0.8 | 0.8 | 20 | 341.9 | 10.1 | 0.005348 | 3321021902.9375 | 340.85 | 1.05 | 1.05 | 83.101 | 30.2098
320 | U1332 | B | 1 | H | 1 | A | 0.85 | 0.85 | 20 | 345 | 7 | 0.005949 | 3321021908.2656 | 340.85 | 4.15 | 4.15 | 80.6518 | 12.5467
320 | U1332 | B | 1 | H | 1 | A | 0.9 | 0.9 | 20 | 347.8 | 6.5 | 0.005766 | 3321021913.5938 | 340.85 | 6.95 | 6.95 | 78.9465 | -0.10808
320 | U1332 | B | 1 | H | 1 | A | 0.95 | 0.95 | 20 | 344.6 | 8.5 | 0.00521 | 3321021918.9219 | 340.85 | 3.75 | 3.75 | 81.5101 | 12.7328
320 | U1332 | B | 1 | H | 1 | A | 1 | 1 | 20 | 341.5 | 12.6 | 0.005789 | 3321021924.2344 | 340.85 | 0.65 | 0.65 | 84.43 | 32.2797
320 | U1332 | B | 1 | H | 1 | A | 1.05 | 1.05 | 20 | 341.9 | 13 | 0.005728 | 3321021929.5625 | 340.85 | 1.05 | 1.05 | 84.5749 | 27.8486
320 | U1332 | B | 1 | H | 1 | A | 1.1 | 1.1 | 20 | 332.4 | 19.6 | 0.003615 | 3321021934.8906 | 340.85 | 351.55 | -8.45 | 81.5098 | 117.4392
320 | U1332 | B | 1 | H | 1 | A | 1.15 | 1.15 | 20 | 156.5 | 16.8 | 0.001481 | 3321021940.2188 | 340.85 | 175.65 | 175.65 | -69.0542 | -128.9396
320 | U1332 | B | 1 | H | 1 | A | 1.2 | 1.2 | 20 | 164.3 | -2 | 0.005022 | 3321021945.5469 | 340.85 | 183.45 | 183.45 | -78.566 | -158.7188
320 | U1332 | B | 1 | H | 1 | A | 1.25 | 1.25 | 20 | 164 | -4.1 | 0.005426 | 3321021950.875 | 340.85 | 183.15 | 183.15 | -79.6599 | -158.8652
320 | U1332 | B | 1 | H | 1 | A | 1.3 | 1.3 | 20 | 159.9 | 0.8 | 0.004341 | 3321021956.1875 | 340.85 | 179.05 | 179.05 | -77.6539 | -136.6028
320 | U1332 | B | 1 | H | 1 | A | 1.35 | 1.35 | 20 | 161.6 | -0.7 | 0.004153 | 3321021961.5156 | 340.85 | 180.75 | 180.75 | -78.4161 | -144.7875
320 | U1332 | B | 1 | H | 1 | A | 1.4 | 1.4 | 20 | 159.3 | -2.6 | 0.002394 | 3321021966.8438 | 340.85 | 178.45 | 178.45 | -79.2799 | -132.6907
320 | U1332 | B | 1 | H | 2 | A | 0.1 | 1.6 | 20 | 8.4 | 40.3 | 0.0007771 | 3320985786.4844 | 340.85 | 27.55 | 27.55 | 61.5521 | -77.6812
320 | U1332 | B | 1 | H | 2 | A | 0.15 | 1.65 | 20 | 337.8 | 17.1 | 0.002569 | 3320985791.7969 | 340.85 | 356.95 | -3.05 | 85.6388 | 82.7038
320 | U1332 | B | 1 | H | 2 | A | 0.2 | 1.7 | 20 | 337.4 | 12.4 | 0.004397 | 3320985797.125 | 340.85 | 356.55 | -3.45 | 83.4147 | 70.3891
320 | U1332 | B | 1 | H | 2 | A | 0.25 | 1.75 | 20 | 328.7 | 9.4 | 0.003045 | 3320985802.4531 | 340.85 | 347.85 | -12.15 | 76.0056 | 99.1047
320 | U1332 | B | 1 | H | 2 | A | 0.3 | 1.8 | 20 | 157.1 | 6.5 | 0.002164 | 3320985807.7812 | 340.85 | 176.25 | 176.25 | -74.3781 | -127.017
320 | U1332 | B | 2 | H | 1 | A | 0.1 | 2.2 | 20 | 130.7 | 71.4 | 0.01524 | 3321020505.4688 | 101.82 | 28.88 | 28.88 | 40.5124 | -120.2737
320 | U1332 | B | 2 | H | 1 | A | 0.15 | 2.25 | 20 | 48.6 | 71.1 | 0.01019 | 3321020510.7969 | 101.82 | 306.78 | -53.22 | 30.0848 | -172.582
320 | U1332 | B | 2 | H | 1 | A | 0.2 | 2.3 | 20 | 32.4 | 64.6 | 0.01042 | 3321020516.125 | 101.82 | 290.58 | -69.42 | 22.7367 | -185.3965
320 | U1332 | B | 2 | H | 1 | A | 0.25 | 2.35 | 20 | 9 | 69.1 | 0.01359 | 3321020521.4375 | 101.82 | 267.18 | 267.18 | 7.7467 | -178.7703
320 | U1332 | B | 2 | H | 1 | A | 0.3 | 2.4 | 20 | 15.5 | 72.9 | 0.01507 | 3321020526.7656 | 101.82 | 273.68 | -86.32 | 12.045 | -173.3753
320 | U1332 | B | 2 | H | 1 | A | 0.35 | 2.45 | 20 | 301.5 | 69 | 0.01211 | 3321020532.0938 | 101.82 | 199.68 | 199.68 | -23.4127 | -153.9634
320 | U1332 | B | 2 | H | 1 | A | 0.4 | 2.5 | 20 | 283 | 63.7 | 0.0124 | 3321020537.4219 | 101.82 | 181.18 | 181.18 | -32.7476 | -142.0363
320 | U1332 | B | 2 | H | 1 | A | 0.45 | 2.55 | 20 | 277.7 | 68.9 | 0.01125 | 3321020542.7344 | 101.82 | 175.88 | 175.88 | -25.6504 | -138.259
320 | U1332 | B | 2 | H | 1 | A | 0.5 | 2.6 | 20 | 95.8 | 67.5 | 0.01068 | 3321020548.0625 | 101.82 | 353.98 | -6.02 | 51.2332 | -147.1839
320 | U1332 | B | 2 | H | 1 | A | 0.55 | 2.65 | 20 | 102.2 | 52.2 | 0.01079 | 3321020553.3906 | 101.82 | 0.38 | 0.38 | 69.1014 | -140.1546
320 | U1332 | B | 2 | H | 1 | A | 0.6 | 2.7 | 20 | 147.7 | 79.2 | 0.006115 | 3321020558.7188 | 101.82 | 45.88 | 45.88 | 25.8254 | -124.5337
320 | U1332 | B | 2 | H | 1 | A | 0.65 | 2.75 | 20 | 285.6 | 40.4 | 0.006221 | 3321020564.0469 | 101.82 | 183.78 | 183.78 | -54.8433 | -147.0973
320 | U1332 | B | 2 | H | 1 | A | 0.7 | 2.8 | 20 | 281.2 | 27 | 0.007092 | 3321020569.3594 | 101.82 | 179.38 | 179.38 | -63.79 | -139.6896
320 | U1332 | B | 2 | H | 1 | A | 0.75 | 2.85 | 20 | 279.3 | 28.5 | 0.005446 | 3321020574.6875 | 101.82 | 177.48 | 177.48 | -62.7869 | -135.726
320 | U1332 | B | 2 | H | 1 | A | 0.8 | 2.9 | 20 | 283.8 | 45 | 0.002965 | 3321020580.0156 | 101.82 | 181.98 | 181.98 | -51.4769 | -143.894
320 | U1332 | B | 2 | H | 1 | A | 0.85 | 2.95 | 20 | 300.1 | 73.1 | 0.001588 | 3321020585.3438 | 101.82 | 198.28 | 198.28 | -17.8246 | -150.9015
320 | U1332 | B | 2 | H | 1 | A | 0.9 | 3 | 20 | 281.8 | 32.6 | 0.002402 | 3321020590.6562 | 101.82 | 179.98 | 179.98 | -60.3576 | -141.0115
320 | U1332 | B | 2 | H | 1 | A | 0.95 | 3.05 | 20 | 280.3 | 20.9 | 0.002803 | 3321020595.9844 | 101.82 | 178.48 | 178.48 | -67.2304 | -137.1898
320 | U1332 | B | 2 | H | 1 | A | 1 | 3.1 | 20 | 281.8 | 19.5 | 0.002015 | 3321020601.3125 | 101.82 | 179.98 | 179.98 | -68.0493 | -140.9973
320 | U1332 | B | 2 | H | 1 | A | 1.05 | 3.15 | 20 | 276.4 | 1.6 | 0.005339 | 3321020606.625 | 101.82 | 174.58 | 174.58 | -76.1969 | -117.7304
320 | U1332 | B | 2 | H | 1 | A | 1.1 | 3.2 | 20 | 276.9 | 0.4 | 0.005449 | 3321020611.9531 | 101.82 | 175.08 | 175.08 | -76.9419 | -118.7417
320 | U1332 | B | 2 | H | 1 | A | 1.15 | 3.25 | 20 | 275.3 | 3.5 | 0.003982 | 3321020617.2812 | 101.82 | 173.48 | 173.48 | -74.8801 | -115.257
320 | U1332 | B | 2 | H | 1 | A | 1.2 | 3.3 | 20 | 272.4 | 4.7 | 0.004188 | 3321020622.6094 | 101.82 | 170.58 | 170.58 | -72.9379 | -107.1769
320 | U1332 | B | 2 | H | 1 | A | 1.25 | 3.35 | 20 | 274.5 | 2.2 | 0.003838 | 3321020627.9375 | 101.82 | 172.68 | 172.68 | -75.0956 | -111.3624
320 | U1332 | B | 2 | H | 1 | A | 1.3 | 3.4 | 20 | 275 | 2.2 | 0.003475 | 3321020633.25 | 101.82 | 173.18 | 173.18 | -75.3315 | -113.0895
320 | U1332 | B | 2 | H | 1 | A | 1.35 | 3.45 | 20 | 271.8 | -1.8 | 0.00446 | 3321020638.5781 | 101.82 | 169.98 | 169.98 | -75.1661 | -98.2436
320 | U1332 | B | 2 | H | 1 | A | 1.4 | 3.5 | 20 | 273 | -4.9 | 0.005019 | 3321020643.9062 | 101.82 | 171.18 | 171.18 | -77.1237 | -97.6234
320 | U1332 | B | 2 | H | 2 | A | 0.1 | 3.7 | 20 | 276.4 | -10.1 | 0.00387 | 3321024228.6875 | 101.82 | 174.58 | 174.58 | -81.3272 | -102.446
320 | U1332 | B | 2 | H | 2 | A | 0.15 | 3.75 | 20 | 275.2 | -14.3 | 0.002193 | 3321024234 | 101.82 | 173.38 | 173.38 | -81.989 | -85.9069
320 | U1332 | B | 2 | H | 2 | A | 0.2 | 3.8 | 20 | 271.7 | -5.6 | 0.001432 | 3321024239.3281 | 101.82 | 169.88 | 169.88 | -76.4583 | -92.5022
320 | U1332 | B | 2 | H | 2 | A | 0.25 | 3.85 | 20 | 269.7 | -7.5 | 0.00274 | 3321024244.6562 | 101.82 | 167.88 | 167.88 | -75.5011 | -84.2446
320 | U1332 | B | 2 | H | 2 | A | 0.3 | 3.9 | 20 | 268.8 | -9 | 0.002966 | 3321024249.9844 | 101.82 | 166.98 | 166.98 | -75.1578 | -79.7967
320 | U1332 | B | 2 | H | 2 | A | 0.35 | 3.95 | 20 | 266.4 | -13.2 | 0.003048 | 3321024255.3125 | 101.82 | 164.58 | 164.58 | -73.9184 | -68.6207
320 | U1332 | B | 2 | H | 2 | A | 0.4 | 4 | 20 | 272.2 | -13 | 0.00288 | 3321024260.6406 | 101.82 | 170.38 | 170.38 | -79.1171 | -79.4941
320 | U1332 | B | 2 | H | 2 | A | 0.45 | 4.05 | 20 | 278.4 | -10.4 | 0.001126 | 3321024265.9688 | 101.82 | 176.58 | 176.58 | -82.5255 | -113.8781
320 | U1332 | B | 2 | H | 2 | A | 0.5 | 4.1 | 20 | 267.5 | -8.4 | 0.001481 | 3321024271.2812 | 101.82 | 165.68 | 165.68 | -73.8824 | -78.3607
320 | U1332 | B | 2 | H | 2 | A | 0.55 | 4.15 | 20 | 264.5 | -14.6 | 0.003908 | 3321024276.6094 | 101.82 | 162.68 | 162.68 | -72.3519 | -64.2051
320 | U1332 | B | 2 | H | 2 | A | 0.6 | 4.2 | 20 | 267.2 | -14.5 | 0.003742 | 3321024281.9375 | 101.82 | 165.38 | 165.38 | -74.8927 | -67.2158
320 | U1332 | B | 2 | H | 2 | A | 0.65 | 4.25 | 20 | 270.6 | -13.9 | 0.002984 | 3321024287.2656 | 101.82 | 168.78 | 168.78 | -77.9184 | -73.7409
320 | U1332 | B | 2 | H | 2 | A | 0.7 | 4.3 | 20 | 269.9 | -8.7 | 0.002787 | 3321024292.5781 | 101.82 | 168.08 | 168.08 | -76.0077 | -82.6487
320 | U1332 | B | 2 | H | 2 | A | 0.75 | 4.35 | 20 | 265.2 | -10 | 0.002198 | 3321024297.9062 | 101.82 | 163.38 | 163.38 | -72.1939 | -72.3451
320 | U1332 | B | 2 | H | 2 | A | 0.8 | 4.4 | 20 | 260.8 | -14.2 | 0.002349 | 3321024303.2344 | 101.82 | 158.98 | 158.98 | -68.7553 | -61.9149
320 | U1332 | B | 2 | H | 2 | A | 0.85 | 4.45 | 20 | 261.4 | -13.5 | 0.002838 | 3321024308.5625 | 101.82 | 159.58 | 159.58 | -69.2357 | -63.331
320 | U1332 | B | 2 | H | 2 | A | 0.9 | 4.5 | 20 | 266.3 | -15.2 | 0.003659 | 3321024313.875 | 101.82 | 164.48 | 164.48 | -74.153 | -64.8913
320 | U1332 | B | 2 | H | 2 | A | 0.95 | 4.55 | 20 | 271.3 | -16.1 | 0.00342 | 3321024319.2031 | 101.82 | 169.48 | 169.48 | -79.0038 | -69.7206
320 | U1332 | B | 2 | H | 2 | A | 1 | 4.6 | 20 | 267.1 | -14.9 | 0.003714 | 3321024324.5312 | 101.82 | 165.28 | 165.28 | -74.8641 | -66.3318
320 | U1332 | B | 2 | H | 2 | A | 1.05 | 4.65 | 20 | 262.4 | -17 | 0.004232 | 3321024329.8594 | 101.82 | 160.58 | 160.58 | -70.6294 | -58.7677
320 | U1332 | B | 2 | H | 2 | A | 1.1 | 4.7 | 20 | 259.4 | -20.2 | 0.004271 | 3321024335.1875 | 101.82 | 157.58 | 157.58 | -67.9603 | -52.6678
320 | U1332 | B | 2 | H | 2 | A | 1.15 | 4.75 | 20 | 259.1 | -21.1 | 0.003596 | 3321024340.5156 | 101.82 | 157.28 | 157.28 | -67.7135 | -51.2844
320 | U1332 | B | 2 | H | 2 | A | 1.2 | 4.8 | 20 | 257.9 | -14 | 0.002942 | 3321024345.8438 | 101.82 | 156.08 | 156.08 | -65.9365 | -60.3875
320 | U1332 | B | 2 | H | 2 | A | 1.25 | 4.85 | 20 | 139.7 | 22.7 | 0.0009518 | 3321024351.1562 | 101.82 | 37.88 | 37.88 | 52.9585 | -54.9409
320 | U1332 | B | 2 | H | 2 | A | 1.3 | 4.9 | 20 | 96.6 | 14.4 | 0.005057 | 3321024356.4844 | 101.82 | 354.78 | -5.22 | 83.102 | 87.6584
320 | U1332 | B | 2 | H | 2 | A | 1.35 | 4.95 | 20 | 95 | 13.1 | 0.006699 | 3321024361.8125 | 101.82 | 353.18 | -6.82 | 81.4515 | 91.4666
320 | U1332 | B | 2 | H | 2 | A | 1.4 | 5 | 20 | 95.4 | 17.9 | 0.006664 | 3321024367.125 | 101.82 | 353.58 | -6.42 | 83.1215 | 106.1245
320 | U1332 | B | 2 | H | 3 | A | 0.1 | 5.2 | 20 | 104.5 | 19.3 | 0.004905 | 3321025020.3125 | 101.82 | 2.68 | 2.68 | 86.7079 | -14.3745
320 | U1332 | B | 2 | H | 3 | A | 0.15 | 5.25 | 20 | 111.8 | 22.4 | 0.00258 | 3321025025.6406 | 101.82 | 9.98 | 9.98 | 80.227 | -50.5199
320 | U1332 | B | 2 | H | 3 | A | 0.2 | 5.3 | 20 | 127.3 | 23.9 | 0.001097 | 3321025030.9688 | 101.82 | 25.48 | 25.48 | 65.0982 | -55.1051
320 | U1332 | B | 2 | H | 3 | A | 0.25 | 5.35 | 20 | 253.2 | 5.3 | 0.001195 | 3321025036.2969 | 101.82 | 151.38 | 151.38 | -58.0418 | -76.362
320 | U1332 | B | 2 | H | 3 | A | 0.3 | 5.4 | 20 | 261 | -10.4 | 0.002098 | 3321025041.625 | 101.82 | 159.18 | 159.18 | -68.3745 | -67.2269
320 | U1332 | B | 2 | H | 3 | A | 0.35 | 5.45 | 20 | 265.5 | -13.1 | 0.002983 | 3321025046.9375 | 101.82 | 163.68 | 163.68 | -73.0592 | -67.7324
320 | U1332 | B | 2 | H | 3 | A | 0.4 | 5.5 | 20 | 274.3 | -14.3 | 0.003833 | 3321025052.2656 | 101.82 | 172.48 | 172.48 | -81.2512 | -82.4533
320 | U1332 | B | 2 | H | 3 | A | 0.45 | 5.55 | 20 | 276.5 | -13.7 | 0.004226 | 3321025057.5938 | 101.82 | 174.68 | 174.68 | -82.7798 | -93.9712
320 | U1332 | B | 2 | H | 3 | A | 0.5 | 5.6 | 20 | 284 | -15.4 | 0.004852 | 3321025062.9219 | 101.82 | 182.18 | 182.18 | -85.3998 | -169.0744
320 | U1332 | B | 2 | H | 3 | A | 0.55 | 5.65 | 20 | 282.7 | -13.8 | 0.005562 | 3321025068.25 | 101.82 | 180.88 | 180.88 | -85.0154 | -151.1544
320 | U1332 | B | 2 | H | 3 | A | 0.6 | 5.7 | 20 | 281.4 | -12.8 | 0.005333 | 3321025073.5625 | 101.82 | 179.58 | 179.58 | -84.5551 | -136.6478
320 | U1332 | B | 2 | H | 3 | A | 0.65 | 5.75 | 20 | 278.1 | -11.6 | 0.004704 | 3321025078.8906 | 101.82 | 176.28 | 176.28 | -82.9221 | -109.4627
320 | U1332 | B | 2 | H | 3 | A | 0.7 | 5.8 | 20 | 276.7 | -12 | 0.003776 | 3321025084.2188 | 101.82 | 174.88 | 174.88 | -82.2736 | -99.7442
320 | U1332 | B | 2 | H | 3 | A | 0.75 | 5.85 | 20 | 276.9 | -13.9 | 0.002919 | 3321025089.5469 | 101.82 | 175.08 | 175.08 | -83.1358 | -95.6382
320 | U1332 | B | 2 | H | 3 | A | 0.8 | 5.9 | 20 | 279.5 | -8.2 | 0.001224 | 3321025094.8594 | 101.82 | 177.68 | 177.68 | -81.8799 | -124.4403
320 | U1332 | B | 2 | H | 3 | A | 0.85 | 5.95 | 20 | 223 | 10.9 | 0.0003738 | 3321025100.1875 | 101.82 | 121.18 | 121.18 | -28.9779 | -64.2749
320 | U1332 | B | 2 | H | 3 | A | 0.9 | 6 | 20 | 112.7 | 14.4 | 0.0005632 | 3321025105.5156 | 101.82 | 10.88 | 10.88 | 78.3335 | -28.8442
320 | U1332 | B | 2 | H | 3 | A | 0.95 | 6.05 | 20 | 97 | 15.6 | 0.0005845 | 3321025110.8438 | 101.82 | 355.18 | -4.82 | 83.8166 | 89.5384
320 | U1332 | B | 2 | H | 3 | A | 1 | 6.1 | 20 | 273.6 | -0.9 | 0.000913 | 3321025116.1719 | 101.82 | 171.78 | 171.78 | -75.9329 | -105.0198
320 | U1332 | B | 2 | H | 3 | A | 1.05 | 6.15 | 20 | 277.7 | -7.4 | 0.003658 | 3321025121.4844 | 101.82 | 175.88 | 175.88 | -80.8468 | -114.2615
320 | U1332 | B | 2 | H | 3 | A | 1.1 | 6.2 | 20 | 279.8 | -11.2 | 0.003123 | 3321025126.8125 | 101.82 | 177.98 | 177.98 | -83.4335 | -123.1874
320 | U1332 | B | 2 | H | 3 | A | 1.15 | 6.25 | 20 | 279.4 | -14.3 | 0.002794 | 3321025132.1406 | 101.82 | 177.58 | 177.58 | -84.7766 | -113.6577
320 | U1332 | B | 2 | H | 3 | A | 1.2 | 6.3 | 20 | 280.3 | -13.1 | 0.003148 | 3321025137.4688 | 101.82 | 178.48 | 178.48 | -84.5177 | -125.0412
320 | U1332 | B | 2 | H | 3 | A | 1.25 | 6.35 | 20 | 278.9 | -12.7 | 0.003208 | 3321025142.7969 | 101.82 | 177.08 | 177.08 | -83.8077 | -113.0613
320 | U1332 | B | 2 | H | 3 | A | 1.3 | 6.4 | 20 | 276 | -11.6 | 0.002195 | 3321025148.125 | 101.82 | 174.18 | 174.18 | -81.6554 | -97.017
320 | U1332 | B | 2 | H | 3 | A | 1.35 | 6.45 | 20 | 270 | -12.3 | 0.0024 | 3321025153.4375 | 101.82 | 168.18 | 168.18 | -77.0205 | -76.0065
320 | U1332 | B | 2 | H | 4 | A | 0.1 | 6.7 | 20 | 293.9 | -7.3 | 0.003644 | 3321025854.0625 | 101.82 | 192.08 | 192.08 | -75.4756 | -197.4331
320 | U1332 | B | 2 | H | 4 | A | 0.15 | 6.75 | 20 | 285.7 | -8.4 | 0.003209 | 3321025859.375 | 101.82 | 183.88 | 183.88 | -81.4076 | -167.9018
320 | U1332 | B | 2 | H | 4 | A | 0.2 | 6.8 | 20 | 289.5 | -11.2 | 0.002028 | 3321025864.7031 | 101.82 | 187.68 | 187.68 | -80.1673 | -192.1972
320 | U1332 | B | 2 | H | 4 | A | 0.25 | 6.85 | 20 | 292 | -9.1 | 0.00224 | 3321025870.0312 | 101.82 | 190.18 | 190.18 | -77.5463 | -195.8314
320 | U1332 | B | 2 | H | 4 | A | 0.3 | 6.9 | 20 | 286.3 | -7.2 | 0.00449 | 3321025875.3594 | 101.82 | 184.48 | 184.48 | -80.5933 | -169.5372
320 | U1332 | B | 2 | H | 4 | A | 0.35 | 6.95 | 20 | 287 | -12.5 | 0.004334 | 3321025880.6875 | 101.82 | 185.18 | 185.18 | -82.4287 | -183.9756
320 | U1332 | B | 2 | H | 4 | A | 0.4 | 7 | 20 | 285.5 | -23.5 | 0.00318 | 3321025886 | 101.82 | 183.68 | 183.68 | -86.3841 | 122.923
320 | U1332 | B | 2 | H | 4 | A | 0.45 | 7.05 | 20 | 280.7 | -20.5 | 0.00442 | 3321025891.3281 | 101.82 | 178.88 | 178.88 | -88.2818 | -101.1985
320 | U1332 | B | 2 | H | 4 | A | 0.5 | 7.1 | 20 | 292.3 | -6.5 | 0.001872 | 3321025896.6562 | 101.82 | 190.48 | 190.48 | -76.4904 | -192.0695
320 | U1332 | B | 2 | H | 4 | A | 0.55 | 7.15 | 20 | 288.4 | 32.8 | 0.001243 | 3321025901.9844 | 101.82 | 186.58 | 186.58 | -59.5292 | -153.4703
320 | U1332 | B | 2 | H | 4 | A | 0.6 | 7.2 | 20 | 281.1 | 32.2 | 0.001783 | 3321025907.3125 | 101.82 | 179.28 | 179.28 | -60.6039 | -139.6508
320 | U1332 | B | 2 | H | 4 | A | 0.65 | 7.25 | 20 | 276.5 | 20.6 | 0.002377 | 3321025912.625 | 101.82 | 174.68 | 174.68 | -66.8352 | -127.6562
320 | U1332 | B | 2 | H | 4 | A | 0.75 | 7.35 | 20 | 278.3 | 8.9 | 0.004361 | 3321025923.2812 | 101.82 | 176.48 | 176.48 | -73.2433 | -128.7925
320 | U1332 | B | 2 | H | 4 | A | 0.8 | 7.4 | 20 | 284.5 | 1.9 | 0.00401 | 3321025928.6094 | 101.82 | 182.68 | 182.68 | -76.8671 | -152.9241
320 | U1332 | B | 2 | H | 4 | A | 0.85 | 7.45 | 20 | 284.9 | -0.6 | 0.003591 | 3321025933.9375 | 101.82 | 183.08 | 183.08 | -77.9943 | -156.0194
320 | U1332 | B | 2 | H | 4 | A | 0.9 | 7.5 | 20 | 290 | 22.2 | 0.001756 | 3321025939.25 | 101.82 | 188.18 | 188.18 | -65.19 | -160.4547
320 | U1332 | B | 2 | H | 4 | A | 0.95 | 7.55 | 20 | 155 | 71.2 | 0.001336 | 3321025944.5781 | 101.82 | 53.18 | 53.18 | 30.0405 | -109.6883
320 | U1332 | B | 2 | H | 4 | A | 1 | 7.6 | 20 | 126.5 | 49.9 | 0.001766 | 3321025949.9062 | 101.82 | 24.68 | 24.68 | 60.4412 | -94.3489
320 | U1332 | B | 2 | H | 4 | A | 1.05 | 7.65 | 20 | 228.5 | 60.5 | 0.00U1332 | 3321025955.2344 | 101.82 | 126.68 | 126.68 | -17.5359 | -101.9829
320 | U1332 | B | 2 | H | 4 | A | 1.1 | 7.7 | 20 | 249.9 | 60.8 | 0.001203 | 3321025960.5625 | 101.82 | 148.08 | 148.08 | -28.7743 | -114.3343
320 | U1332 | B | 2 | H | 4 | A | 1.15 | 7.75 | 20 | 116.4 | 52 | 0.001853 | 3321025965.875 | 101.82 | 14.58 | 14.58 | 65.3475 | -110.4977
320 | U1332 | B | 2 | H | 4 | A | 1.2 | 7.8 | 20 | 108.2 | 39.6 | 0.002773 | 3321025971.2031 | 101.82 | 6.38 | 6.38 | 77.8115 | -111.9485
320 | U1332 | B | 2 | H | 4 | A | 1.25 | 7.85 | 20 | 101 | 39.7 | 0.002623 | 3321025976.5312 | 101.82 | 359.18 | -0.82 | 79.3376 | -145.1466
320 | U1332 | B | 2 | H | 4 | A | 1.3 | 7.9 | 20 | 98.4 | 31.1 | 0.004513 | 3321025981.8594 | 101.82 | 356.58 | -3.42 | 84.1069 | -174.8477
320 | U1332 | B | 2 | H | 4 | A | 1.35 | 7.95 | 20 | 103.4 | 28.7 | 0.006594 | 3321025987.1875 | 101.82 | 1.58 | 1.58 | 86.2701 | -116.9199
320 | U1332 | B | 2 | H | 4 | A | 1.4 | 8 | 20 | 101.4 | 28.4 | 0.007271 | 3321025992.5156 | 101.82 | 359.58 | -0.42 | 86.756 | -148.2335
320 | U1332 | B | 2 | H | 5 | A | 0.1 | 8.2 | 20 | 106.8 | 38.7 | 0.004588 | 3321019162.8125 | 101.82 | 4.98 | 4.98 | 78.9981 | -116.0731
320 | U1332 | B | 2 | H | 5 | A | 0.15 | 8.25 | 20 | 109.4 | 44.3 | 0.0046 | 3321019168.125 | 101.82 | 7.58 | 7.58 | 74.1944 | -115.2487
320 | U1332 | B | 2 | H | 5 | A | 0.2 | 8.3 | 20 | 113 | 46.1 | 0.005272 | 3321019173.4531 | 101.82 | 11.18 | 11.18 | 71.252 | -108.6846
320 | U1332 | B | 2 | H | 5 | A | 0.25 | 8.35 | 20 | 113.1 | 34.6 | 0.007098 | 3321019178.7812 | 101.82 | 11.28 | 11.28 | 77.0125 | -85.6848
320 | U1332 | B | 2 | H | 5 | A | 0.3 | 8.4 | 20 | 118.6 | 39 | 0.00774 | 3321019184.1094 | 101.82 | 16.78 | 16.78 | 71.047 | -85.5732
320 | U1332 | B | 2 | H | 5 | A | 0.35 | 8.45 | 20 | 116.9 | 41.2 | 0.007449 | 3321019189.4375 | 101.82 | 15.08 | 15.08 | 71.4866 | -92.4075
320 | U1332 | B | 2 | H | 5 | A | 0.4 | 8.5 | 20 | 120.4 | 49.5 | 0.006183 | 3321019194.75 | 101.82 | 18.58 | 18.58 | 64.7786 | -100.8618
320 | U1332 | B | 2 | H | 5 | A | 0.45 | 8.55 | 20 | 125.8 | 52.3 | 0.005395 | 3321019200.0781 | 101.82 | 23.98 | 23.98 | 59.625 | -98.6084
320 | U1332 | B | 2 | H | 5 | A | 0.5 | 8.6 | 20 | 130.3 | 47.7 | 0.005592 | 3321019205.4062 | 101.82 | 28.48 | 28.48 | 58.5556 | -87.814
320 | U1332 | B | 2 | H | 5 | A | 0.55 | 8.65 | 20 | 137.3 | 44.4 | 0.005405 | 3321019210.7344 | 101.82 | 35.48 | 35.48 | 53.7423 | -79.2364
320 | U1332 | B | 2 | H | 5 | A | 0.6 | 8.7 | 20 | 143 | 42.4 | 0.00515 | 3321019216.0625 | 101.82 | 41.18 | 41.18 | 49.0809 | -74.9233
320 | U1332 | B | 2 | H | 5 | A | 0.65 | 8.75 | 20 | 144.4 | 42.5 | 0.004645 | 3321019221.3906 | 101.82 | 42.58 | 42.58 | 47.8139 | -74.7022
320 | U1332 | B | 2 | H | 5 | A | 0.7 | 8.8 | 20 | 141.1 | 45.3 | 0.00453 | 3321019226.7031 | 101.82 | 39.28 | 39.28 | 50.271 | -78.9093
320 | U1332 | B | 2 | H | 5 | A | 0.75 | 8.85 | 20 | 138 | 50.9 | 0.004459 | 3321019232.0312 | 101.82 | 36.18 | 36.18 | 51.3353 | -87.4627
320 | U1332 | B | 2 | H | 5 | A | 0.8 | 8.9 | 20 | 122.1 | 48.7 | 0.005774 | 3321019237.3594 | 101.82 | 20.28 | 20.28 | 64.1259 | -97.3973
320 | U1332 | B | 2 | H | 5 | A | 0.85 | 8.95 | 20 | 116.8 | 43.8 | 0.006556 | 3321019242.6875 | 101.82 | 14.98 | 14.98 | 70.3113 | -97.2773
320 | U1332 | B | 2 | H | 5 | A | 0.9 | 9 | 20 | 117.8 | 45.1 | 0.006362 | 3321019248 | 101.82 | 15.98 | 15.98 | 68.9579 | -97.7895
320 | U1332 | B | 2 | H | 5 | A | 0.95 | 9.05 | 20 | 109.3 | 44.4 | 0.005827 | 3321019253.3281 | 101.82 | 7.48 | 7.48 | 74.167 | -115.6758
320 | U1332 | B | 2 | H | 5 | A | 1 | 9.1 | 20 | 107.4 | 40.6 | 0.005311 | 3321019258.6562 | 101.82 | 5.58 | 5.58 | 77.5263 | -116.6072
320 | U1332 | B | 2 | H | 5 | A | 1.05 | 9.15 | 20 | 100.2 | 49.4 | 0.003877 | 3321019263.9844 | 101.82 | 358.38 | -1.62 | 71.591 | -145.4849
320 | U1332 | B | 2 | H | 5 | A | 1.1 | 9.2 | 20 | 68.5 | 69 | 0.002232 | 3321019269.3125 | 101.82 | 326.68 | -33.32 | 41.422 | -167.5438
320 | U1332 | B | 2 | H | 5 | A | 1.15 | 9.25 | 20 | 72.7 | 78.7 | 0.002043 | 3321019274.6406 | 101.82 | 330.88 | -29.12 | 30.5876 | -153.1597
320 | U1332 | B | 2 | H | 5 | A | 1.2 | 9.3 | 20 | 236.3 | 83.6 | 0.001862 | 3321019279.9531 | 101.82 | 134.48 | 134.48 | 2.9406 | -132.0528
320 | U1332 | B | 2 | H | 5 | A | 1.25 | 9.35 | 20 | 263.9 | 57.2 | 0.001782 | 3321019285.2812 | 101.82 | 162.08 | 162.08 | -37.5224 | -123.2006
320 | U1332 | B | 2 | H | 5 | A | 1.3 | 9.4 | 20 | 265.7 | 50.9 | 0.001924 | 3321019290.6094 | 101.82 | 163.88 | 163.88 | -43.8256 | -121.9159
320 | U1332 | B | 2 | H | 5 | A | 1.35 | 9.45 | 20 | 265 | 56.9 | 0.001993 | 3321019295.9375 | 101.82 | 163.18 | 163.18 | -38.1399 | -124.0764
320 | U1332 | B | 2 | H | 5 | A | 1.4 | 9.5 | 20 | 272 | 62.7 | 0.002323 | 3321019301.2656 | 101.82 | 170.18 | 170.18 | -33.2912 | -132.623
320 | U1332 | B | 2 | H | 6 | A | 0.1 | 9.7 | 20 | 112.5 | 45.5 | 0.004896 | 3321028003.0625 | 101.82 | 10.68 | 10.68 | 71.9083 | -108.9167
320 | U1332 | B | 2 | H | 6 | A | 0.15 | 9.75 | 20 | 116.1 | 46.9 | 0.005427 | 3321028008.3906 | 101.82 | 14.28 | 14.28 | 69.0029 | -103.6665
320 | U1332 | B | 2 | H | 6 | A | 0.2 | 9.8 | 20 | 118.9 | 45.6 | 0.005585 | 3321028013.7188 | 101.82 | 17.08 | 17.08 | 67.9512 | -96.8778
320 | U1332 | B | 2 | H | 6 | A | 0.25 | 9.85 | 20 | 117.4 | 44.9 | 0.005381 | 3321028019.0312 | 101.82 | 15.58 | 15.58 | 69.3316 | -98.1213
320 | U1332 | B | 2 | H | 6 | A | 0.3 | 9.9 | 20 | 119.6 | 46.9 | 0.004329 | 3321028024.3594 | 101.82 | 17.78 | 17.78 | 66.7866 | -97.9477
320 | U1332 | B | 2 | H | 6 | A | 0.35 | 9.95 | 20 | 122.5 | 76.2 | 0.003086 | 3321028029.6875 | 101.82 | 20.68 | 20.68 | 36.0761 | -129.9423
320 | U1332 | B | 2 | H | 6 | A | 0.4 | 10 | 20 | 323.7 | 82 | 0.002992 | 3321028035 | 101.82 | 221.88 | 221.88 | 0.088377 | -151.4572
320 | U1332 | B | 2 | H | 6 | A | 0.45 | 10.05 | 20 | 268.7 | 62.9 | 0.00292 | 3321028040.3281 | 101.82 | 166.88 | 166.88 | -32.5041 | -129.9505
320 | U1332 | B | 2 | H | 6 | A | 0.5 | 10.1 | 20 | 277.8 | 76 | 0.002807 | 3321028045.6562 | 101.82 | 175.98 | 175.98 | -14.5298 | -139.198
320 | U1332 | B | 2 | H | 6 | A | 0.55 | 10.15 | 20 | 283 | 81.5 | 0.002837 | 3321028050.9844 | 101.82 | 181.18 | 181.18 | -4.7281 | -141.3891
320 | U1332 | B | 2 | H | 6 | A | 0.6 | 10.2 | 20 | 220.5 | 87.9 | 0.002911 | 3321028056.3125 | 101.82 | 118.68 | 118.68 | 9.8737 | -137.3156
320 | U1332 | B | 2 | H | 6 | A | 0.65 | 10.25 | 20 | 113.7 | 81.9 | 0.003209 | 3321028061.6406 | 101.82 | 11.88 | 11.88 | 27.4276 | -137.4095
320 | U1332 | B | 2 | H | 6 | A | 0.7 | 10.3 | 20 | 131.3 | 82.7 | 0.00376 | 3321028066.9531 | 101.82 | 29.48 | 29.48 | 24.2879 | -133.3492
320 | U1332 | B | 2 | H | 6 | A | 0.75 | 10.35 | 20 | 121.7 | 76.7 | 0.003902 | 3321028072.2812 | 101.82 | 19.88 | 19.88 | 35.4413 | -130.7734
320 | U1332 | B | 2 | H | 6 | A | 0.8 | 10.4 | 20 | 133.3 | 60.3 | 0.004614 | 3321028077.6094 | 101.82 | 31.48 | 31.48 | 49.7774 | -103.5978
320 | U1332 | B | 2 | H | 6 | A | 0.85 | 10.45 | 20 | 118.1 | 59.4 | 0.004985 | 3321028082.9375 | 101.82 | 16.28 | 16.28 | 58.2652 | -117.0337
320 | U1332 | B | 2 | H | 6 | A | 0.9 | 10.5 | 20 | 113.5 | 53.1 | 0.005677 | 3321028088.25 | 101.82 | 11.68 | 11.68 | 65.7746 | -116.8042
320 | U1332 | B | 2 | H | 6 | A | 0.95 | 10.55 | 20 | 114.3 | 55.3 | 0.005932 | 3321028093.5781 | 101.82 | 12.48 | 12.48 | 63.5533 | -117.885
320 | U1332 | B | 2 | H | 6 | A | 1 | 10.6 | 20 | 111.6 | 50.2 | 0.006731 | 3321028098.9062 | 101.82 | 9.78 | 9.78 | 68.906 | -117.1777
320 | U1332 | B | 2 | H | 6 | A | 1.05 | 10.65 | 20 | 111.3 | 51.5 | 0.007291 | 3321028104.2344 | 101.82 | 9.48 | 9.48 | 67.9598 | -119.2361
320 | U1332 | B | 2 | H | 6 | A | 1.1 | 10.7 | 20 | 108.5 | 49.7 | 0.007772 | 3321028109.5625 | 101.82 | 6.68 | 6.68 | 70.386 | -123.6818
320 | U1332 | B | 2 | H | 6 | A | 1.15 | 10.75 | 20 | 105.3 | 49.4 | 0.007729 | 3321028114.8906 | 101.82 | 3.48 | 3.48 | 71.3708 | -131.6031
320 | U1332 | B | 2 | H | 6 | A | 1.2 | 10.8 | 20 | 101.3 | 49.6 | 0.007085 | 3321028120.2031 | 101.82 | 359.48 | -0.52 | 71.4696 | -142.4609
320 | U1332 | B | 2 | H | 6 | A | 1.25 | 10.85 | 20 | 104 | 49.5 | 0.006837 | 3321028125.5312 | 101.82 | 2.18 | 2.18 | 71.4538 | -135.126
320 | U1332 | B | 2 | H | 6 | A | 1.3 | 10.9 | 20 | 105.6 | 45.7 | 0.006804 | 3321028130.8594 | 101.82 | 3.78 | 3.78 | 74.3727 | -128.4698
320 | U1332 | B | 2 | H | 6 | A | 1.35 | 10.95 | 20 | 105.4 | 48 | 0.006664 | 3321028136.1875 | 101.82 | 3.58 | 3.58 | 72.5446 | -130.5644
320 | U1332 | B | 2 | H | 6 | A | 1.4 | 11 | 20 | 107.8 | 54 | 0.006015 | 3321028141.5156 | 101.82 | 5.98 | 5.98 | 66.73 | -128.5033
320 | U1332 | B | 2 | H | 7 | A | 0.1 | 11.2 | 20 | 118 | 55 | 0.005861 | 3321029081.2969 | 101.82 | 16.18 | 16.18 | 62.2128 | -111.943
320 | U1332 | B | 2 | H | 7 | A | 0.15 | 11.25 | 20 | 123 | 58.7 | 0.00543 | 3321029086.625 | 101.82 | 21.18 | 21.18 | 56.6971 | -110.5031
320 | U1332 | B | 2 | H | 7 | A | 0.2 | 11.3 | 20 | 127.5 | 68.8 | 0.004838 | 3321029091.9531 | 101.82 | 25.68 | 25.68 | 44.7142 | -119.1013
320 | U1332 | B | 2 | H | 7 | A | 0.25 | 11.35 | 20 | 135.7 | 80.7 | 0.004465 | 3321029097.2812 | 101.82 | 33.88 | 33.88 | 26.6769 | -129.8535
320 | U1332 | B | 2 | H | 7 | A | 0.3 | 11.4 | 20 | 235.2 | 86.5 | 0.004406 | 3321029102.5938 | 101.82 | 133.38 | 133.38 | 7.0796 | -135.9481
320 | U1332 | B | 2 | H | 7 | A | 0.35 | 11.45 | 20 | 326.4 | 86.9 | 0.004346 | 3321029107.9219 | 101.82 | 224.58 | 224.58 | 7.4768 | -145.4221
320 | U1332 | B | 2 | H | 7 | A | 0.4 | 11.5 | 20 | 90.2 | 87.9 | 0.004288 | 3321029113.25 | 101.82 | 348.38 | -11.62 | 16.0169 | -141.9282
320 | U1332 | B | 2 | H | 7 | A | 0.45 | 11.55 | 20 | 73.1 | 83.2 | 0.004058 | 3321029118.5781 | 101.82 | 331.28 | -28.72 | 23.5661 | -148.0354
320 | U1332 | B | 2 | H | 7 | A | 0.5 | 11.6 | 20 | 335.4 | 83.3 | 0.004261 | 3321029123.9062 | 101.82 | 233.58 | 233.58 | 3.9013 | -151.6805
320 | U1332 | B | 2 | H | 7 | A | 0.55 | 11.65 | 20 | 260.2 | 76.9 | 0.005303 | 3321029129.2344 | 101.82 | 158.38 | 158.38 | -11.3452 | -131.9263
320 | U1332 | B | 3 | H | 2 | A | 0.5 | 13.6 | 20 | 67.4 | 21.4 | 0.00271 | 3321031025.4062 | 68.13 | 359.27 | -0.73 | 88.9092 | 80.0039
320 | U1332 | B | 3 | H | 2 | A | 0.55 | 13.65 | 20 | 70.2 | 46.1 | 0.001015 | 3321031030.7344 | 68.13 | 2.07 | 2.07 | 74.334 | -134.233
320 | U1332 | B | 3 | H | 2 | A | 0.6 | 13.7 | 20 | 244.4 | 21.3 | 0.001212 | 3321031036.0469 | 68.13 | 176.27 | 176.27 | -66.7618 | -131.7366
320 | U1332 | B | 3 | H | 2 | A | 0.65 | 13.75 | 20 | 228.1 | 5.2 | 0.001772 | 3321031041.375 | 68.13 | 159.97 | 159.97 | -65.3616 | -85.891
320 | U1332 | B | 3 | H | 2 | A | 0.7 | 13.8 | 20 | 237.4 | -3.3 | 0.00233 | 3321031046.7031 | 68.13 | 169.27 | 169.27 | -75.2201 | -94.2045
320 | U1332 | B | 3 | H | 2 | A | 0.75 | 13.85 | 20 | 239.7 | -2.4 | 0.004241 | 3321031052.0312 | 68.13 | 171.57 | 171.57 | -76.4126 | -102.4494
320 | U1332 | B | 3 | H | 2 | A | 0.8 | 13.9 | 20 | 237.7 | -2.7 | 0.005421 | 3321031057.3594 | 68.13 | 169.57 | 169.57 | -75.2179 | -95.8689
320 | U1332 | B | 3 | H | 2 | A | 0.85 | 13.95 | 20 | 242.1 | -1.9 | 0.006211 | 3321031062.6719 | 68.13 | 173.97 | 173.97 | -77.5137 | -111.9844
320 | U1332 | B | 3 | H | 2 | A | 0.9 | 14 | 20 | 236.4 | 0.7 | 0.002557 | 3321031068 | 68.13 | 168.27 | 168.27 | -73.0895 | -96.7106
320 | U1332 | B | 3 | H | 2 | A | 0.95 | 14.05 | 20 | 61.4 | 14.5 | 0.002705 | 3321031073.3281 | 68.13 | 353.27 | -6.73 | 81.9609 | 95.1583
320 | U1332 | B | 3 | H | 2 | A | 1 | 14.1 | 20 | 57.5 | 14.2 | 0.003831 | 3321031078.6562 | 68.13 | 349.37 | -10.63 | 78.5158 | 105.7565
320 | U1332 | B | 3 | H | 2 | A | 1.05 | 14.15 | 20 | 62.6 | 15.2 | 0.004744 | 3321031083.9844 | 68.13 | 354.47 | -5.53 | 83.1373 | 91.9977
320 | U1332 | B | 3 | H | 2 | A | 1.1 | 14.2 | 20 | 57.6 | 15.1 | 0.004603 | 3321031089.2969 | 68.13 | 349.47 | -10.53 | 78.7985 | 107.7475
320 | U1332 | B | 3 | H | 2 | A | 1.15 | 14.25 | 20 | 54.9 | 20.9 | 0.003087 | 3321031094.625 | 68.13 | 346.77 | -13.23 | 76.9839 | 125.4304
320 | U1332 | B | 3 | H | 2 | A | 1.2 | 14.3 | 20 | 55.6 | 43.2 | 0.001069 | 3321031099.9531 | 68.13 | 347.47 | -12.53 | 72.2354 | -181.1142
320 | U1332 | B | 3 | H | 2 | A | 1.25 | 14.35 | 20 | 220.8 | 12.4 | 0.001848 | 3321031105.2812 | 68.13 | 152.67 | 152.67 | -57.2984 | -83.4092
320 | U1332 | B | 3 | H | 2 | A | 1.3 | 14.4 | 20 | 233.3 | -2 | 0.003582 | 3321031110.6094 | 68.13 | 165.17 | 165.17 | -71.6841 | -86.5273
320 | U1332 | B | 3 | H | 2 | A | 1.35 | 14.45 | 20 | 239.6 | -1.6 | 0.003954 | 3321031115.9219 | 68.13 | 171.47 | 171.47 | -76.0335 | -103.1342
320 | U1332 | B | 3 | H | 2 | A | 1.4 | 14.5 | 20 | 234.4 | -0.7 | 0.003915 | 3321031121.25 | 68.13 | 166.27 | 166.27 | -72.1302 | -90.3838
320 | U1332 | B | 3 | H | 3 | A | 0.1 | 14.7 | 20 | 57.8 | 26.1 | 0.002887 | 3321031936.5625 | 68.13 | 349.67 | -10.33 | 79.7602 | -219.5003
320 | U1332 | B | 3 | H | 3 | A | 0.15 | 14.75 | 20 | 68.2 | 25 | 0.00366 | 3321031941.8906 | 68.13 | 0.07 | 0.07 | 88.7838 | -137.8364
320 | U1332 | B | 3 | H | 3 | A | 0.2 | 14.8 | 20 | 64.5 | 24.7 | 0.004237 | 3321031947.2188 | 68.13 | 356.37 | -3.63 | 86.3054 | -214.2936
320 | U1332 | B | 3 | H | 3 | A | 0.25 | 14.85 | 20 | 64.5 | 23.8 | 0.004587 | 3321031952.5469 | 68.13 | 356.37 | -3.63 | 86.4129 | -222.2352
320 | U1332 | B | 3 | H | 3 | A | 0.3 | 14.9 | 20 | 65.1 | 20.4 | 0.004867 | 3321031957.8594 | 68.13 | 356.97 | -3.03 | 86.7248 | 104.4035
320 | U1332 | B | 3 | H | 3 | A | 0.35 | 14.95 | 20 | 64.2 | 19.8 | 0.004358 | 3321031963.1875 | 68.13 | 356.07 | -3.93 | 85.7829 | 105.4833
320 | U1332 | B | 3 | H | 3 | A | 0.4 | 15 | 20 | 62.7 | 26.1 | 0.002971 | 3321031968.5156 | 68.13 | 354.57 | -5.43 | 84.391 | -211.166
320 | U1332 | B | 3 | H | 3 | A | 0.45 | 15.05 | 20 | 70.5 | 30.3 | 0.001955 | 3321031973.8438 | 68.13 | 2.37 | 2.37 | 85.0564 | -113.6239
320 | U1332 | B | 3 | H | 3 | A | 0.5 | 15.1 | 20 | 66.5 | 21.5 | 0.001986 | 3321031979.1719 | 68.13 | 358.37 | -1.63 | 88.2279 | 103.4361
320 | U1332 | B | 3 | H | 3 | A | 0.55 | 15.15 | 20 | 54.7 | 39.1 | 0.001084 | 3321031984.4844 | 68.13 | 346.57 | -13.43 | 73.6165 | -190.7655
320 | U1332 | B | 3 | H | 3 | A | 0.6 | 15.2 | 20 | 239.3 | 18.1 | 0.001354 | 3321031989.8125 | 68.13 | 171.17 | 171.17 | -67.0628 | -118.175
320 | U1332 | B | 3 | H | 3 | A | 0.65 | 15.25 | 20 | 234 | 1.3 | 0.003557 | 3321031995.1406 | 68.13 | 165.87 | 165.87 | -71.1675 | -91.9188
320 | U1332 | B | 3 | H | 3 | A | 0.7 | 15.3 | 20 | 241.4 | -1.2 | 0.004239 | 3321032000.4688 | 68.13 | 173.27 | 173.27 | -76.8654 | -110.0067
320 | U1332 | B | 3 | H | 3 | A | 0.75 | 15.35 | 20 | 245.6 | -0.8 | 0.004877 | 3321032005.7969 | 68.13 | 177.47 | 177.47 | -78.2193 | -128.5639
320 | U1332 | B | 3 | H | 3 | A | 0.8 | 15.4 | 20 | 242.5 | -1.1 | 0.004917 | 3321032011.1094 | 68.13 | 174.37 | 174.37 | -77.3404 | -114.459
320 | U1332 | B | 3 | H | 3 | A | 0.85 | 15.45 | 20 | 240.8 | -0.5 | 0.004567 | 3321032016.4375 | 68.13 | 172.67 | 172.67 | -76.2562 | -108.5697
320 | U1332 | B | 3 | H | 3 | A | 0.9 | 15.5 | 20 | 241.9 | 1.3 | 0.004431 | 3321032021.7656 | 68.13 | 173.77 | 173.77 | -75.9987 | -114.4022
320 | U1332 | B | 3 | H | 3 | A | 0.95 | 15.55 | 20 | 243 | 1.9 | 0.004096 | 3321032027.0938 | 68.13 | 174.87 | 174.87 | -76.1671 | -119.0918
320 | U1332 | B | 3 | H | 3 | A | 1 | 15.6 | 20 | 231.8 | 9.9 | 0.002328 | 3321032032.4219 | 68.13 | 163.67 | 163.67 | -66.5638 | -96.2799
320 | U1332 | B | 3 | H | 3 | A | 1.05 | 15.65 | 20 | 244 | 17.1 | 0.001412 | 3321032037.75 | 68.13 | 175.87 | 175.87 | -68.9411 | -129.6241
320 | U1332 | B | 3 | H | 3 | A | 1.1 | 15.7 | 20 | 217.2 | 26.5 | 0.001021 | 3321032043.0781 | 68.13 | 149.07 | 149.07 | -49.8613 | -90.3671
320 | U1332 | B | 3 | H | 3 | A | 1.15 | 15.75 | 20 | 230 | 27.3 | 0.00101 | 3321032048.3906 | 68.13 | 161.87 | 161.87 | -58.0841 | -106.3052
320 | U1332 | B | 3 | H | 3 | A | 1.2 | 15.8 | 20 | 58.2 | 48.5 | 0.0008763 | 3321032053.7188 | 68.13 | 350.07 | -9.93 | 70.1568 | -167.2991
320 | U1332 | B | 3 | H | 3 | A | 1.25 | 15.85 | 20 | 66.6 | 24.3 | 0.001719 | 3321032059.0469 | 68.13 | 358.47 | -1.53 | 88.299 | -202.3841
320 | U1332 | B | 3 | H | 3 | A | 1.3 | 15.9 | 20 | 59.3 | 20.4 | 0.001941 | 3321032064.375 | 68.13 | 351.17 | -8.83 | 81.2307 | 120.7999
320 | U1332 | B | 3 | H | 3 | A | 1.35 | 15.95 | 20 | 142.7 | 3.9 | 0.002659 | 3321032069.7031 | 68.13 | 74.57 | 74.57 | 15.4985 | -49.769
320 | U1332 | B | 3 | H | 3 | A | 1.4 | 16 | 20 | 209.7 | 2.9 | 0.003637 | 3321032075.0156 | 68.13 | 141.57 | 141.57 | -49.5554 | -67.7479
320 | U1332 | B | 3 | H | 4 | A | 0.1 | 16.2 | 20 | 250.3 | 3.8 | 0.003321 | 3321032865.9844 | 68.13 | 182.17 | 182.17 | -76.0206 | -150.0628
320 | U1332 | B | 3 | H | 4 | A | 0.15 | 16.25 | 20 | 249.3 | 2.9 | 0.00295 | 3321032871.2969 | 68.13 | 181.17 | 181.17 | -76.5886 | -146.0989
320 | U1332 | B | 3 | H | 4 | A | 0.2 | 16.3 | 20 | 245.7 | 6.9 | 0.002104 | 3321032876.625 | 68.13 | 177.57 | 177.57 | -74.4388 | -131.9732
320 | U1332 | B | 3 | H | 4 | A | 0.25 | 16.35 | 20 | 225.9 | 49 | 0.0008838 | 3321032881.9531 | 68.13 | 157.77 | 157.77 | -43.0187 | -114.3995
320 | U1332 | B | 3 | H | 4 | A | 0.3 | 16.4 | 20 | 245.6 | 21.8 | 0.001116 | 3321032887.2812 | 68.13 | 177.47 | 177.47 | -66.6453 | -134.7814
320 | U1332 | B | 3 | H | 4 | A | 0.35 | 16.45 | 20 | 234.5 | 16.9 | 0.0006477 | 3321032892.6094 | 68.13 | 166.37 | 166.37 | -65.3862 | -107.0376
320 | U1332 | B | 3 | H | 4 | A | 0.4 | 16.5 | 20 | 66.6 | 15.3 | 0.0008657 | 3321032897.9219 | 68.13 | 358.47 | -1.53 | 85.6119 | 59.1777
320 | U1332 | B | 3 | H | 4 | A | 0.45 | 16.55 | 20 | 83.2 | 15.4 | 0.001101 | 3321032903.25 | 68.13 | 15.07 | 15.07 | 74.6105 | -37.1134
320 | U1332 | B | 3 | H | 4 | A | 0.5 | 16.6 | 20 | 261 | 10.1 | 0.001173 | 3321032908.5781 | 68.13 | 192.87 | 192.87 | -68.7208 | -178.736
320 | U1332 | B | 3 | H | 4 | A | 0.55 | 16.65 | 20 | 254.8 | 3.8 | 0.001927 | 3321032913.9062 | 68.13 | 186.67 | 186.67 | -74.6799 | -167.1138
320 | U1332 | B | 3 | H | 4 | A | 0.6 | 16.7 | 20 | 251.1 | 3.5 | 0.001872 | 3321032919.2344 | 68.13 | 182.97 | 182.97 | -76.0233 | -153.4316
320 | U1332 | B | 3 | H | 4 | A | 0.65 | 16.75 | 20 | 249.3 | 3.3 | 0.001746 | 3321032924.5469 | 68.13 | 181.17 | 181.17 | -76.3889 | -146.0256
320 | U1332 | B | 3 | H | 4 | A | 0.7 | 16.8 | 20 | 248.5 | 5 | 0.001509 | 3321032929.875 | 68.13 | 180.37 | 180.37 | -75.5805 | -142.5346
320 | U1332 | B | 3 | H | 4 | A | 0.75 | 16.85 | 20 | 256.8 | 2.5 | 0.003037 | 3321032935.2031 | 68.13 | 188.67 | 188.67 | -74.2716 | -174.8265
320 | U1332 | B | 3 | H | 4 | A | 0.8 | 16.9 | 20 | 253.3 | 2.9 | 0.002613 | 3321032940.5312 | 68.13 | 185.17 | 185.17 | -75.6857 | -162.4177
320 | U1332 | B | 3 | H | 4 | A | 0.85 | 16.95 | 20 | 113.7 | 18.2 | 0.0007458 | 3321032945.8438 | 68.13 | 45.57 | 45.57 | 45.1839 | -52.3642
320 | U1332 | B | 3 | H | 4 | A | 0.9 | 17 | 20 | 83.7 | 16.9 | 0.001521 | 3321032951.1719 | 68.13 | 15.57 | 15.57 | 74.3378 | -40.4649
320 | U1332 | B | 3 | H | 4 | A | 0.95 | 17.05 | 20 | 81.9 | 22.7 | 0.001256 | 3321032956.5 | 68.13 | 13.77 | 13.77 | 76.5251 | -52.0629
320 | U1332 | B | 3 | H | 4 | A | 1 | 17.1 | 20 | 253.8 | 56.1 | 0.0006134 | 3321032961.8281 | 68.13 | 185.67 | 185.67 | -41.145 | -147.092
320 | U1332 | B | 3 | H | 4 | A | 1.05 | 17.15 | 20 | 247.4 | 54.8 | 0.0007663 | 3321032967.1562 | 68.13 | 179.27 | 179.27 | -42.7561 | -140.2389
320 | U1332 | B | 3 | H | 4 | A | 1.1 | 17.2 | 20 | 93.4 | 56.1 | 0.0007875 | 3321032972.4688 | 68.13 | 25.27 | 25.27 | 56.4165 | -102.7966
320 | U1332 | B | 3 | H | 4 | A | 1.15 | 17.25 | 20 | 83.6 | 17.4 | 0.002392 | 3321032977.7969 | 68.13 | 15.47 | 15.47 | 74.4941 | -41.3527
320 | U1332 | B | 3 | H | 4 | A | 1.2 | 17.3 | 20 | 79.9 | 14.4 | 0.003123 | 3321032983.125 | 68.13 | 11.77 | 11.77 | 77.5225 | -30.5118
320 | U1332 | B | 3 | H | 4 | A | 1.25 | 17.35 | 20 | 77.4 | 19.9 | 0.002524 | 3321032988.4531 | 68.13 | 9.27 | 9.27 | 80.7551 | -41.6809
320 | U1332 | B | 3 | H | 4 | A | 1.3 | 17.4 | 20 | 80.3 | 50.9 | 0.0009004 | 3321032993.7812 | 68.13 | 12.17 | 12.17 | 67.3373 | -113.2752
320 | U1332 | B | 3 | H | 4 | A | 1.35 | 17.45 | 20 | 249.2 | 18.3 | 0.0012 | 3321032999.0938 | 68.13 | 181.07 | 181.07 | -68.674 | -143.9539
320 | U1332 | B | 3 | H | 4 | A | 1.4 | 17.5 | 20 | 256.9 | -2 | 0.003013 | 3321033004.4219 | 68.13 | 188.77 | 188.77 | -76.0457 | -180.2601
320 | U1332 | B | 3 | H | 5 | A | 0.1 | 17.7 | 20 | 246 | -5.7 | 0.00253 | 3321034156.5156 | 68.13 | 177.87 | 177.87 | -80.7044 | -127.7641
320 | U1332 | B | 3 | H | 5 | A | 0.15 | 17.75 | 20 | 120.2 | -18.9 | 0.0008502 | 3321034161.8438 | 68.13 | 52.07 | 52.07 | 33.9189 | -30.5847
320 | U1332 | B | 3 | H | 5 | A | 0.2 | 17.8 | 20 | 78.3 | 4.6 | 0.001287 | 3321034167.1719 | 68.13 | 10.17 | 10.17 | 76.0762 | -8.2039
320 | U1332 | B | 3 | H | 5 | A | 0.25 | 17.85 | 20 | 72.4 | 18 | 0.001388 | 3321034172.5 | 68.13 | 4.27 | 4.27 | 85.019 | -18.8766
320 | U1332 | B | 3 | H | 5 | A | 0.3 | 17.9 | 20 | 75.2 | 8.8 | 0.002377 | 3321034177.8125 | 68.13 | 7.07 | 7.07 | 79.7575 | -4.69
320 | U1332 | B | 3 | H | 5 | A | 0.35 | 17.95 | 20 | 77.3 | 13.3 | 0.003271 | 3321034183.1406 | 68.13 | 9.17 | 9.17 | 79.5819 | -22.1189
320 | U1332 | B | 3 | H | 5 | A | 0.4 | 18 | 20 | 78.3 | 11.7 | 0.002919 | 3321034188.4688 | 68.13 | 10.17 | 10.17 | 78.3029 | -21.0807
320 | U1332 | B | 3 | H | 5 | A | 0.45 | 18.05 | 20 | 73.5 | 20.8 | 0.00168 | 3321034193.7969 | 68.13 | 5.37 | 5.37 | 84.6095 | -39.2064
320 | U1332 | B | 3 | H | 5 | A | 0.5 | 18.1 | 20 | 75.4 | 19.4 | 0.001837 | 3321034199.1094 | 68.13 | 7.27 | 7.27 | 82.6081 | -36.6767
320 | U1332 | B | 3 | H | 5 | A | 0.55 | 18.15 | 20 | 77.6 | 19.7 | 0.001786 | 3321034204.4375 | 68.13 | 9.47 | 9.47 | 80.5405 | -41.2598
320 | U1332 | B | 3 | H | 5 | A | 0.6 | 18.2 | 20 | 79 | 21 | 0.001695 | 3321034209.75 | 68.13 | 10.87 | 10.87 | 79.2936 | -46.5409
320 | U1332 | B | 3 | H | 5 | A | 0.65 | 18.25 | 20 | 76.7 | 18 | 0.001997 | 3321034215.0781 | 68.13 | 8.57 | 8.57 | 81.1597 | -34.2088
320 | U1332 | B | 3 | H | 5 | A | 0.7 | 18.3 | 20 | 78 | 17.5 | 0.001905 | 3321034220.4062 | 68.13 | 9.87 | 9.87 | 79.856 | -35.0769
320 | U1332 | B | 3 | H | 5 | A | 0.75 | 18.35 | 20 | 84.7 | 44.8 | 0.0006907 | 3321034225.7344 | 68.13 | 16.57 | 16.57 | 68.7129 | -96.334
320 | U1332 | B | 3 | H | 5 | A | 0.8 | 18.4 | 20 | 250 | 33.2 | 0.0006619 | 3321034231.0625 | 68.13 | 181.87 | 181.87 | -59.9157 | -144.5972
320 | U1332 | B | 3 | H | 5 | A | 0.85 | 18.45 | 20 | 251.6 | 13.8 | 0.000981 | 3321034236.375 | 68.13 | 183.47 | 183.47 | -70.7762 | -151.5627
320 | U1332 | B | 3 | H | 5 | A | 0.9 | 18.5 | 20 | 250.2 | 14.2 | 0.001259 | 3321034241.7031 | 68.13 | 182.07 | 182.07 | -70.7688 | -147.2958
320 | U1332 | B | 3 | H | 5 | A | 0.95 | 18.55 | 20 | 245.6 | 14.3 | 0.001503 | 3321034247.0312 | 68.13 | 177.47 | 177.47 | -70.6625 | -133.451
320 | U1332 | B | 3 | H | 5 | A | 1 | 18.6 | 20 | 242.5 | 18.4 | 0.001187 | 3321034252.3594 | 68.13 | 174.37 | 174.37 | -67.9255 | -126.1278
320 | U1332 | B | 3 | H | 5 | A | 1.05 | 18.65 | 20 | 255.6 | 5.8 | 0.001977 | 3321034257.6875 | 68.13 | 187.47 | 187.47 | -73.426 | -168.126
320 | U1332 | B | 3 | H | 5 | A | 1.1 | 18.7 | 20 | 258 | -1.7 | 0.002897 | 3321034263.0156 | 68.13 | 189.87 | 189.87 | -75.2277 | -183.2866
320 | U1332 | B | 3 | H | 5 | A | 1.15 | 18.75 | 20 | 258.9 | 1.5 | 0.002693 | 3321034268.3281 | 68.13 | 190.77 | 190.77 | -73.4262 | -181.9729
320 | U1332 | B | 3 | H | 5 | A | 1.2 | 18.8 | 20 | 255 | 13.8 | 0.001403 | 3321034273.6562 | 68.13 | 186.87 | 186.87 | -69.8922 | -161.2528
320 | U1332 | B | 3 | H | 5 | A | 1.25 | 18.85 | 20 | 264.9 | -1.1 | 0.005403 | 3321034278.9844 | 68.13 | 196.77 | 196.77 | -69.8505 | -197.9342
320 | U1332 | B | 3 | H | 5 | A | 1.3 | 18.9 | 20 | 265.5 | -3.1 | 0.007999 | 3321034284.3125 | 68.13 | 197.37 | 197.37 | -69.9002 | -201.3236
320 | U1332 | B | 3 | H | 5 | A | 1.35 | 18.95 | 20 | 261.7 | -3 | 0.005608 | 3321034289.6406 | 68.13 | 193.57 | 193.57 | -72.9868 | -194.3368
320 | U1332 | B | 3 | H | 5 | A | 1.4 | 19 | 20 | 253.8 | 1.6 | 0.002962 | 3321034294.9531 | 68.13 | 185.67 | 185.67 | -76.0982 | -165.3288
320 | U1332 | B | 3 | H | 6 | A | 0.1 | 19.2 | 20 | 256.6 | -1.1 | 0.003226 | 3321034961.1719 | 68.13 | 188.47 | 188.47 | -75.8684 | -178.1534
320 | U1332 | B | 3 | H | 6 | A | 0.15 | 19.25 | 20 | 254.9 | -0.4 | 0.002095 | 3321034966.5 | 68.13 | 186.77 | 186.77 | -76.4988 | -171.3765
320 | U1332 | B | 3 | H | 6 | A | 0.2 | 19.3 | 20 | 255.9 | -0.5 | 0.001954 | 3321034971.8281 | 68.13 | 187.77 | 187.77 | -76.0201 | -175.0801
320 | U1332 | B | 3 | H | 6 | A | 0.25 | 19.35 | 20 | 252.3 | -11.7 | 0.002015 | 3321034977.1562 | 68.13 | 184.17 | 184.17 | -82.7243 | -175.8788
320 | U1332 | B | 3 | H | 6 | A | 0.3 | 19.4 | 20 | 237.4 | -18.5 | 0.001197 | 3321034982.4844 | 68.13 | 169.27 | 169.27 | -79.1856 | -62.9016
320 | U1332 | B | 3 | H | 6 | A | 0.35 | 19.45 | 20 | 228.5 | -19.7 | 0.001158 | 3321034987.7969 | 68.13 | 160.37 | 160.37 | -70.6567 | -54.3225
320 | U1332 | B | 3 | H | 6 | A | 0.4 | 19.5 | 20 | 249.5 | -5.4 | 0.004038 | 3321034993.125 | 68.13 | 181.37 | 181.37 | -80.6965 | -149.5452
320 | U1332 | B | 4 | H | 2 | A | 0.1 | 21.2 | 20 | 238.5 | 0.8 | 0.009358 | 3321036688.1406 | 68.57 | 169.93 | 169.93 | -74.1406 | -101.272
320 | U1332 | B | 4 | H | 2 | A | 0.15 | 21.25 | 20 | 240.4 | -1.1 | 0.008724 | 3321036693.4688 | 68.57 | 171.83 | 171.83 | -76.0434 | -104.9506
320 | U1332 | B | 4 | H | 2 | A | 0.2 | 21.3 | 20 | 240.5 | -3.1 | 0.0063 | 3321036698.7969 | 68.57 | 171.93 | 171.93 | -76.9098 | -102.7625
320 | U1332 | B | 4 | H | 2 | A | 0.25 | 21.35 | 20 | 237.9 | 3.9 | 0.005637 | 3321036704.1094 | 68.57 | 169.33 | 169.33 | -72.5476 | -102.9531
320 | U1332 | B | 4 | H | 2 | A | 0.3 | 21.4 | 20 | 239.4 | 6.2 | 0.006375 | 3321036709.4375 | 68.57 | 170.83 | 170.83 | -72.4308 | -109.2357
320 | U1332 | B | 4 | H | 2 | A | 0.35 | 21.45 | 20 | 244 | 8 | 0.007399 | 3321036714.7656 | 68.57 | 175.43 | 175.43 | -73.4349 | -124.8627
320 | U1332 | B | 4 | H | 2 | A | 0.4 | 21.5 | 20 | 243.8 | 8.5 | 0.007176 | 3321036720.0938 | 68.57 | 175.23 | 175.23 | -73.1357 | -124.4407
320 | U1332 | B | 4 | H | 2 | A | 0.45 | 21.55 | 20 | 248.5 | 7 | 0.005924 | 3321036725.4219 | 68.57 | 179.93 | 179.93 | -74.5767 | -140.7873
320 | U1332 | B | 4 | H | 2 | A | 0.5 | 21.6 | 20 | 243.7 | 7.8 | 0.005248 | 3321036730.75 | 68.57 | 175.13 | 175.13 | -73.4477 | -123.7548
320 | U1332 | B | 4 | H | 2 | A | 0.55 | 21.65 | 20 | 244.4 | 4.3 | 0.005203 | 3321036736.0625 | 68.57 | 175.83 | 175.83 | -75.3391 | -124.3656
320 | U1332 | B | 4 | H | 2 | A | 0.6 | 21.7 | 20 | 244 | 1.6 | 0.004976 | 3321036741.3906 | 68.57 | 175.43 | 175.43 | -76.5037 | -121.0898
320 | U1332 | B | 4 | H | 2 | A | 0.65 | 21.75 | 20 | 243.9 | 0.5 | 0.004779 | 3321036746.7188 | 68.57 | 175.33 | 175.33 | -76.9859 | -119.855
320 | U1332 | B | 4 | H | 2 | A | 0.7 | 21.8 | 20 | 241 | 1.4 | 0.004961 | 3321036752.0469 | 68.57 | 172.43 | 172.43 | -75.3188 | -109.7339
320 | U1332 | B | 4 | H | 2 | A | 0.75 | 21.85 | 20 | 238.6 | 4.2 | 0.004446 | 3321036757.375 | 68.57 | 170.03 | 170.03 | -72.8382 | -105.1514
320 | U1332 | B | 4 | H | 2 | A | 0.8 | 21.9 | 20 | 234.9 | 3.9 | 0.003493 | 3321036762.6875 | 68.57 | 166.33 | 166.33 | -70.5915 | -95.7518
320 | U1332 | B | 4 | H | 2 | A | 0.85 | 21.95 | 20 | 239.2 | 3.7 | 0.003689 | 3321036768.0156 | 68.57 | 170.63 | 170.63 | -73.3843 | -106.3651
320 | U1332 | B | 4 | H | 2 | A | 0.9 | 22 | 20 | 239.7 | 4.6 | 0.003885 | 3321036773.3438 | 68.57 | 171.13 | 171.13 | -73.2744 | -108.682
320 | U1332 | B | 4 | H | 2 | A | 0.95 | 22.05 | 20 | 241.8 | 5 | 0.004061 | 3321036778.6719 | 68.57 | 173.23 | 173.23 | -74.092 | -115.603
320 | U1332 | B | 4 | H | 2 | A | 1 | 22.1 | 20 | 247 | 5.1 | 0.003606 | 3321036784 | 68.57 | 178.43 | 178.43 | -75.451 | -134.7948
320 | U1332 | B | 4 | H | 2 | A | 1.05 | 22.15 | 20 | 241.4 | 6.6 | 0.00247 | 3321036789.3281 | 68.57 | 172.83 | 172.83 | -73.1925 | -115.5236
320 | U1332 | B | 4 | H | 2 | A | 1.1 | 22.2 | 20 | 241.7 | 4.6 | 0.00252 | 3321036794.6406 | 68.57 | 173.13 | 173.13 | -74.2314 | -114.9581
320 | U1332 | B | 4 | H | 2 | A | 1.15 | 22.25 | 20 | 239.3 | 1.7 | 0.002612 | 3321036799.9688 | 68.57 | 170.73 | 170.73 | -74.2649 | -104.6132
320 | U1332 | B | 4 | H | 2 | A | 1.2 | 22.3 | 20 | 240.8 | -0.9 | 0.003214 | 3321036805.2969 | 68.57 | 172.23 | 172.23 | -76.1871 | -106.5612
320 | U1332 | B | 4 | H | 2 | A | 1.25 | 22.35 | 20 | 245.3 | -0.9 | 0.004997 | 3321036810.6094 | 68.57 | 176.73 | 176.73 | -78.0894 | -125.0061
320 | U1332 | B | 4 | H | 2 | A | 1.3 | 22.4 | 20 | 244.2 | 0 | 0.004725 | 3321036815.9375 | 68.57 | 175.63 | 175.63 | -77.3245 | -120.7308
320 | U1332 | B | 4 | H | 2 | A | 1.35 | 22.45 | 20 | 235.5 | 3.7 | 0.002317 | 3321036821.2656 | 68.57 | 166.93 | 166.93 | -71.0775 | -96.8648
320 | U1332 | B | 4 | H | 2 | A | 1.4 | 22.5 | 20 | 218.4 | 32.5 | 0.000628 | 3321036826.5938 | 68.57 | 149.83 | 149.83 | -48.0207 | -95.3303
320 | U1332 | B | 4 | H | 3 | A | 0.1 | 22.7 | 20 | 242.8 | -12.4 | 0.003255 | 3321037871.1875 | 68.57 | 174.23 | 174.23 | -81.9873 | -95.2492
320 | U1332 | B | 4 | H | 3 | A | 0.15 | 22.75 | 20 | 242.8 | -15.8 | 0.003433 | 3321037876.5156 | 68.57 | 174.23 | 174.23 | -83.1331 | -84.6871
320 | U1332 | B | 4 | H | 3 | A | 0.2 | 22.8 | 20 | 242.6 | -15.3 | 0.00307 | 3321037881.8438 | 68.57 | 174.03 | 174.03 | -82.8191 | -85.525
320 | U1332 | B | 4 | H | 3 | A | 0.25 | 22.85 | 20 | 235.1 | -6.2 | 0.001608 | 3321037887.1562 | 68.57 | 166.53 | 166.53 | -74.0183 | -83.4016
320 | U1332 | B | 4 | H | 3 | A | 0.3 | 22.9 | 20 | 215.9 | 28.2 | 0.0007778 | 3321037892.4844 | 68.57 | 147.33 | 147.33 | -47.9136 | -89.9814
320 | U1332 | B | 4 | H | 3 | A | 0.35 | 22.95 | 20 | 103.7 | 52.4 | 0.001182 | 3321037897.8125 | 68.57 | 35.13 | 35.13 | 51.5883 | -90.0816
320 | U1332 | B | 4 | H | 3 | A | 0.4 | 23 | 20 | 75.6 | 36.7 | 0.001685 | 3321037903.125 | 68.57 | 7.03 | 7.03 | 79.1265 | -103.6092
320 | U1332 | B | 4 | H | 3 | A | 0.45 | 23.05 | 20 | 74.2 | 25 | 0.002495 | 3321037908.4531 | 68.57 | 5.63 | 5.63 | 84.3715 | -64.1089
320 | U1332 | B | 4 | H | 3 | A | 0.5 | 23.1 | 20 | 74.2 | 22 | 0.002605 | 3321037913.7812 | 68.57 | 5.63 | 5.63 | 84.4647 | -46.5534
320 | U1332 | B | 4 | H | 3 | A | 0.55 | 23.15 | 20 | 76.6 | 13.5 | 0.003346 | 3321037919.1094 | 68.57 | 8.03 | 8.03 | 80.5991 | -19.166
320 | U1332 | B | 4 | H | 3 | A | 0.6 | 23.2 | 20 | 73.8 | 6.6 | 0.003709 | 3321037924.4375 | 68.57 | 5.23 | 5.23 | 79.9619 | 7.4773
320 | U1332 | B | 4 | H | 3 | A | 0.65 | 23.25 | 20 | 72.9 | 8.1 | 0.003469 | 3321037929.7656 | 68.57 | 4.33 | 4.33 | 81.066 | 9.9411
320 | U1332 | B | 4 | H | 3 | A | 0.7 | 23.3 | 20 | 73.3 | 1.6 | 0.00338 | 3321037935.0938 | 68.57 | 4.73 | 4.73 | 77.9395 | 15.7081
320 | U1332 | B | 4 | H | 3 | A | 0.75 | 23.35 | 20 | 73 | 4.7 | 0.003248 | 3321037940.4062 | 68.57 | 4.43 | 4.43 | 79.4837 | 13.9357
320 | U1332 | B | 4 | H | 3 | A | 0.8 | 23.4 | 20 | 73.3 | 7.3 | 0.003352 | 3321037945.7344 | 68.57 | 4.73 | 4.73 | 80.5182 | 8.9802
320 | U1332 | B | 4 | H | 3 | A | 0.85 | 23.45 | 20 | 71.5 | 11.7 | 0.003179 | 3321037951.0625 | 68.57 | 2.93 | 2.93 | 83.3403 | 12.947
320 | U1332 | B | 4 | H | 3 | A | 0.9 | 23.5 | 20 | 68.3 | 14.5 | 0.00283 | 3321037956.375 | 68.57 | 359.73 | -0.27 | 85.4502 | 42.3275
320 | U1332 | B | 4 | H | 3 | A | 0.95 | 23.55 | 20 | 68.5 | 14.8 | 0.00305 | 3321037961.7031 | 68.57 | 359.93 | -0.07 | 85.615 | 39.8577
320 | U1332 | B | 4 | H | 3 | A | 1 | 23.6 | 20 | 68 | 13.3 | 0.00349 | 3321037967.0312 | 68.57 | 359.43 | -0.57 | 84.8003 | 45.2084
320 | U1332 | B | 4 | H | 3 | A | 1.05 | 23.65 | 20 | 66.7 | 13.5 | 0.003529 | 3321037972.3594 | 68.57 | 358.13 | -1.87 | 84.6096 | 59.1251
320 | U1332 | B | 4 | H | 3 | A | 1.1 | 23.7 | 20 | 67.1 | 15.5 | 0.003064 | 3321037977.6875 | 68.57 | 358.53 | -1.47 | 85.7314 | 58.9116
320 | U1332 | B | 4 | H | 3 | A | 1.15 | 23.75 | 20 | 67 | 15.3 | 0.002804 | 3321037983.0156 | 68.57 | 358.43 | -1.57 | 85.5982 | 59.663
320 | U1332 | B | 4 | H | 3 | A | 1.2 | 23.8 | 20 | 55.1 | 11.9 | 0.00166 | 3321037988.3438 | 68.57 | 346.53 | -13.47 | 75.4535 | 106.2164
320 | U1332 | B | 4 | H | 3 | A | 1.25 | 23.85 | 20 | 125.6 | 14.8 | 0.0006833 | 3321037993.6562 | 68.57 | 57.03 | 57.03 | 33.7057 | -52.2076
320 | U1332 | B | 4 | H | 3 | A | 1.3 | 23.9 | 20 | 225.9 | 24.9 | 0.0006041 | 3321037999 | 68.57 | 157.33 | 157.33 | -56.3917 | -98.3396
320 | U1332 | B | 4 | H | 3 | A | 1.35 | 23.95 | 20 | 235.9 | 26.2 | 0.000855 | 3321038004.3281 | 68.57 | 167.33 | 167.33 | -61.366 | -114.6622
320 | U1332 | B | 4 | H | 4 | A | 0.1 | 24.2 | 20 | 239.5 | 0.9 | 0.002335 | 3321038967.0156 | 68.57 | 170.93 | 170.93 | -74.7066 | -104.3485
320 | U1332 | B | 4 | H | 4 | A | 0.15 | 24.25 | 20 | 239.6 | -0.2 | 0.002561 | 3321038972.3438 | 68.57 | 171.03 | 171.03 | -75.2094 | -103.4063
320 | U1332 | B | 4 | H | 4 | A | 0.2 | 24.3 | 20 | 238.1 | 3.1 | 0.002071 | 3321038977.6719 | 68.57 | 169.53 | 169.53 | -72.9878 | -102.6695
320 | U1332 | B | 4 | H | 4 | A | 0.25 | 24.35 | 20 | 236.3 | 8.6 | 0.001407 | 3321038983 | 68.57 | 167.73 | 167.73 | -69.6917 | -103.4188
320 | U1332 | B | 4 | H | 4 | A | 0.3 | 24.4 | 20 | 238.8 | 6.4 | 0.001976 | 3321038988.3125 | 68.57 | 170.23 | 170.23 | -72.029 | -107.7424
320 | U1332 | B | 4 | H | 4 | A | 0.35 | 24.45 | 20 | 240.6 | 4.9 | 0.002519 | 3321038993.6406 | 68.57 | 172.03 | 172.03 | -73.5961 | -111.675
320 | U1332 | B | 4 | H | 4 | A | 0.4 | 24.5 | 20 | 240 | 3.9 | 0.002506 | 3321038998.9688 | 68.57 | 171.43 | 171.43 | -73.7307 | -108.9358
320 | U1332 | B | 4 | H | 4 | A | 0.45 | 24.55 | 20 | 238.9 | 2.8 | 0.002315 | 3321039004.2969 | 68.57 | 170.33 | 170.33 | -73.5844 | -104.5943
320 | U1332 | B | 4 | H | 4 | A | 0.5 | 24.6 | 20 | 238.3 | 1.6 | 0.002247 | 3321039009.6094 | 68.57 | 169.73 | 169.73 | -73.7031 | -101.609
320 | U1332 | B | 4 | H | 4 | A | 0.55 | 24.65 | 20 | 238.8 | 3.7 | 0.001659 | 3321039014.9375 | 68.57 | 170.23 | 170.23 | -73.1583 | -105.2192
320 | U1332 | B | 4 | H | 4 | A | 0.6 | 24.7 | 20 | 211.6 | 38.5 | 0.0005997 | 3321039020.25 | 68.57 | 143.03 | 143.03 | -40.5522 | -93.703
320 | U1332 | B | 4 | H | 4 | A | 0.65 | 24.75 | 20 | 60.6 | 26.8 | 0.0007168 | 3321039025.5781 | 68.57 | 352.03 | -7.97 | 81.9129 | -213.9146
320 | U1332 | B | 4 | H | 4 | A | 0.7 | 24.8 | 20 | 79.3 | 24.6 | 0.0008908 | 3321039030.9062 | 68.57 | 10.73 | 10.73 | 79.4752 | -57.5533
320 | U1332 | B | 4 | H | 4 | A | 0.75 | 24.85 | 20 | 77.5 | 22.7 | 0.0009788 | 3321039036.2344 | 68.57 | 8.93 | 8.93 | 81.2605 | -51.3374
320 | U1332 | B | 4 | H | 4 | A | 0.8 | 24.9 | 20 | 70.1 | 14.5 | 0.001575 | 3321039041.5625 | 68.57 | 1.53 | 1.53 | 85.2142 | 20.4451
320 | U1332 | B | 4 | H | 4 | A | 0.85 | 24.95 | 20 | 65.8 | 13.6 | 0.001977 | 3321039046.8906 | 68.57 | 357.23 | -2.77 | 84.2911 | 67.7861
320 | U1332 | B | 4 | H | 4 | A | 0.9 | 25 | 20 | 62.9 | 16.9 | 0.002473 | 3321039052.2031 | 68.57 | 354.33 | -5.67 | 83.5329 | 99.0883
320 | U1332 | B | 4 | H | 4 | A | 0.95 | 25.05 | 20 | 68.5 | 10.7 | 0.003494 | 3321039057.5312 | 68.57 | 359.93 | -0.07 | 83.4867 | 39.5644
320 | U1332 | B | 4 | H | 4 | A | 1 | 25.1 | 20 | 65.1 | 13.3 | 0.003209 | 3321039062.8594 | 68.57 | 356.53 | -3.47 | 83.8003 | 72.7695
320 | U1332 | B | 4 | H | 4 | A | 1.05 | 25.15 | 20 | 65.9 | 23.2 | 0.001821 | 3321039068.1875 | 68.57 | 357.33 | -2.67 | 87.3818 | -226.7091
320 | U1332 | B | 4 | H | 4 | A | 1.1 | 25.2 | 20 | 66.5 | 42.1 | 0.0009974 | 3321039073.5 | 68.57 | 357.93 | -2.07 | 77.443 | -149.7583
320 | U1332 | B | 4 | H | 4 | A | 1.15 | 25.25 | 20 | 211.8 | 50 | 0.0006891 | 3321039078.8281 | 68.57 | 143.23 | 143.23 | -34.5889 | -102.3943
320 | U1332 | B | 4 | H | 4 | A | 1.2 | 25.3 | 20 | 238.1 | 15.3 | 0.001462 | 3321039084.1562 | 68.57 | 169.53 | 169.53 | -67.7191 | -112.6994
320 | U1332 | B | 4 | H | 4 | A | 1.25 | 25.35 | 20 | 242.3 | 9.4 | 0.002243 | 3321039089.4844 | 68.57 | 173.73 | 173.73 | -72.2284 | -120.1587
320 | U1332 | B | 4 | H | 4 | A | 1.3 | 25.4 | 20 | 243.4 | 6.2 | 0.003024 | 3321039094.8125 | 68.57 | 174.83 | 174.83 | -74.1258 | -121.8445
320 | U1332 | B | 4 | H | 4 | A | 1.35 | 25.45 | 20 | 240.9 | 6.6 | 0.002803 | 3321039100.125 | 68.57 | 172.33 | 172.33 | -72.9757 | -113.9782
320 | U1332 | B | 4 | H | 4 | A | 1.4 | 25.5 | 20 | 240.2 | 9.3 | 0.002174 | 3321039105.4531 | 68.57 | 171.63 | 171.63 | -71.4382 | -113.9364
320 | U1332 | B | 4 | H | 5 | A | 0.1 | 25.7 | 20 | 77.3 | 22.7 | 0.001517 | 3321039822.5625 | 68.57 | 8.73 | 8.73 | 81.4562 | -51.3022
320 | U1332 | B | 4 | H | 5 | A | 0.15 | 25.75 | 20 | 76.9 | 31.1 | 0.001239 | 3321039827.875 | 68.57 | 8.33 | 8.33 | 80.5749 | -83.1639
320 | U1332 | B | 4 | H | 5 | A | 0.2 | 25.8 | 20 | 78.5 | 31.5 | 0.001195 | 3321039833.2031 | 68.57 | 9.93 | 9.93 | 79.1085 | -80.2867
320 | U1332 | B | 4 | H | 5 | A | 0.25 | 25.85 | 20 | 77.3 | 18 | 0.002367 | 3321039838.5312 | 68.57 | 8.73 | 8.73 | 81.0098 | -34.5283
320 | U1332 | B | 4 | H | 5 | A | 0.3 | 25.9 | 20 | 80.2 | 25.3 | 0.002056 | 3321039843.8594 | 68.57 | 11.63 | 11.63 | 78.567 | -59.2704
320 | U1332 | B | 4 | H | 5 | A | 0.35 | 25.95 | 20 | 82.6 | 29.7 | 0.001577 | 3321039849.1875 | 68.57 | 14.03 | 14.03 | 75.8092 | -69.0643
320 | U1332 | B | 4 | H | 5 | A | 0.4 | 26 | 20 | 80.2 | 32.1 | 0.001406 | 3321039854.5156 | 68.57 | 11.63 | 11.63 | 77.4804 | -78.5093
320 | U1332 | B | 4 | H | 5 | A | 0.45 | 26.05 | 20 | 85.1 | 55.9 | 0.0008536 | 3321039859.8281 | 68.57 | 16.53 | 16.53 | 61.3031 | -112.5838
320 | U1332 | B | 4 | H | 5 | A | 0.5 | 26.1 | 20 | 210 | 74.1 | 0.0008359 | 3321039865.1562 | 68.57 | 141.43 | 141.43 | -11.5007 | -122.6921
320 | U1332 | B | 4 | H | 5 | A | 0.55 | 26.15 | 20 | 91.3 | 56.5 | 0.001146 | 3321039870.4844 | 68.57 | 22.73 | 22.73 | 57.6187 | -105.9025
320 | U1332 | B | 4 | H | 5 | A | 0.6 | 26.2 | 20 | 79.4 | 28.1 | 0.002531 | 3321039875.8125 | 68.57 | 10.83 | 10.83 | 79.039 | -68.3516
320 | U1332 | B | 4 | H | 5 | A | 0.65 | 26.25 | 20 | 70.7 | 19.7 | 0.00362 | 3321039881.125 | 68.57 | 2.13 | 2.13 | 87.2672 | -11.1646
320 | U1332 | B | 4 | H | 5 | A | 0.7 | 26.3 | 20 | 71.9 | 20.9 | 0.003627 | 3321039886.4531 | 68.57 | 3.33 | 3.33 | 86.5548 | -32.7545
320 | U1332 | B | 4 | H | 5 | A | 0.75 | 26.35 | 20 | 73.2 | 21.3 | 0.003552 | 3321039891.7812 | 68.57 | 4.63 | 4.63 | 85.3782 | -40.5531
320 | U1332 | B | 4 | H | 5 | A | 0.8 | 26.4 | 20 | 73.9 | 18.4 | 0.003703 | 3321039897.1094 | 68.57 | 5.33 | 5.33 | 84.211 | -26.345
320 | U1332 | B | 4 | H | 5 | A | 0.85 | 26.45 | 20 | 71.5 | 12.9 | 0.004315 | 3321039902.4375 | 68.57 | 2.93 | 2.93 | 83.8949 | 10.4274
320 | U1332 | B | 4 | H | 5 | A | 0.9 | 26.5 | 20 | 69.9 | 11.1 | 0.004646 | 3321039907.7656 | 68.57 | 1.33 | 1.33 | 83.5572 | 27.0701
320 | U1332 | B | 4 | H | 5 | A | 0.95 | 26.55 | 20 | 70.3 | 13.1 | 0.004401 | 3321039913.0781 | 68.57 | 1.73 | 1.73 | 84.4574 | 20.8622
320 | U1332 | B | 4 | H | 5 | A | 1 | 26.6 | 20 | 70.9 | 16.7 | 0.003559 | 3321039918.4062 | 68.57 | 2.33 | 2.33 | 85.9168 | 4.5731
320 | U1332 | B | 4 | H | 5 | A | 1.05 | 26.65 | 20 | 70.2 | 17.8 | 0.002904 | 3321039923.7344 | 68.57 | 1.63 | 1.63 | 86.7826 | 8.9231
320 | U1332 | B | 4 | H | 5 | A | 1.1 | 26.7 | 20 | 70 | 15.3 | 0.0033 | 3321039929.0625 | 68.57 | 1.43 | 1.43 | 85.6448 | 19.9486
320 | U1332 | B | 4 | H | 5 | A | 1.15 | 26.75 | 20 | 69.3 | 11.7 | 0.003273 | 3321039934.375 | 68.57 | 0.73 | 0.73 | 83.9585 | 32.0344
320 | U1332 | B | 4 | H | 5 | A | 1.2 | 26.8 | 20 | 70 | 15.5 | 0.003137 | 3321039939.7031 | 68.57 | 1.43 | 1.43 | 85.7446 | 19.4911
320 | U1332 | B | 4 | H | 5 | A | 1.25 | 26.85 | 20 | 73.4 | 15.2 | 0.002737 | 3321039945.0312 | 68.57 | 4.83 | 4.83 | 83.6707 | -10.2343
320 | U1332 | B | 4 | H | 5 | A | 1.3 | 26.9 | 20 | 75.5 | 10.3 | 0.002308 | 3321039950.3594 | 68.57 | 6.93 | 6.93 | 80.4064 | -7.1876
320 | U1332 | B | 4 | H | 5 | A | 1.35 | 26.95 | 20 | 72.5 | 11.6 | 0.002634 | 3321039955.6875 | 68.57 | 3.93 | 3.93 | 82.8123 | 5.9314
320 | U1332 | B | 4 | H | 5 | A | 1.4 | 27 | 20 | 70.5 | 18.2 | 0.003195 | 3321039961 | 68.57 | 1.93 | 1.93 | 86.8022 | 2.3844
320 | U1332 | B | 4 | H | 6 | A | 0.1 | 27.2 | 20 | 72.3 | 14.2 | 0.00375 | 3321040807.1094 | 68.57 | 3.73 | 3.73 | 84.0331 | 0.57146
320 | U1332 | B | 4 | H | 6 | A | 0.15 | 27.25 | 20 | 76.1 | 12 | 0.004312 | 3321040812.4219 | 68.57 | 7.53 | 7.53 | 80.5443 | -13.5362
320 | U1332 | B | 4 | H | 6 | A | 0.2 | 27.3 | 20 | 77.1 | 9.4 | 0.004987 | 3321040817.75 | 68.57 | 8.53 | 8.53 | 78.9248 | -11.3601
320 | U1332 | B | 4 | H | 6 | A | 0.25 | 27.35 | 20 | 76.3 | 11.6 | 0.004239 | 3321040823.0781 | 68.57 | 7.73 | 7.73 | 80.2599 | -13.319
320 | U1332 | B | 4 | H | 6 | A | 0.3 | 27.4 | 20 | 76.8 | 12.1 | 0.004145 | 3321040828.4062 | 68.57 | 8.23 | 8.23 | 80.0224 | -16.2833
320 | U1332 | B | 4 | H | 6 | A | 0.35 | 27.45 | 20 | 76.9 | 10 | 0.005025 | 3321040833.7344 | 68.57 | 8.33 | 8.33 | 79.2756 | -11.9034
320 | U1332 | B | 4 | H | 6 | A | 0.4 | 27.5 | 20 | 77 | 10.5 | 0.004502 | 3321040839.0469 | 68.57 | 8.43 | 8.43 | 79.3626 | -13.3098
320 | U1332 | B | 4 | H | 6 | A | 0.45 | 27.55 | 20 | 78.5 | 14.4 | 0.003442 | 3321040844.375 | 68.57 | 9.93 | 9.93 | 79.1879 | -26.8033
320 | U1332 | B | 4 | H | 6 | A | 0.5 | 27.6 | 20 | 77.1 | 13.1 | 0.003955 | 3321040849.7031 | 68.57 | 8.53 | 8.53 | 80.0692 | -19.7334
320 | U1332 | B | 4 | H | 6 | A | 0.55 | 27.65 | 20 | 77.9 | 10.8 | 0.00435 | 3321040855.0312 | 68.57 | 9.33 | 9.33 | 78.7431 | -16.8159
320 | U1332 | B | 4 | H | 6 | A | 0.6 | 27.7 | 20 | 79.2 | 10.1 | 0.00447 | 3321040860.3594 | 68.57 | 10.63 | 10.63 | 77.474 | -18.9563
320 | U1332 | B | 4 | H | 6 | A | 0.65 | 27.75 | 20 | 80.1 | 11.1 | 0.00391 | 3321040865.6719 | 68.57 | 11.53 | 11.53 | 76.9811 | -23.0618
320 | U1332 | B | 4 | H | 6 | A | 0.7 | 27.8 | 20 | 79.4 | 11.9 | 0.003295 | 3321040871 | 68.57 | 10.83 | 10.83 | 77.7902 | -23.1225
320 | U1332 | B | 4 | H | 6 | A | 0.75 | 27.85 | 20 | 78.5 | 13.3 | 0.003246 | 3321040876.3281 | 68.57 | 9.93 | 9.93 | 78.9248 | -24.1113
320 | U1332 | B | 4 | H | 6 | A | 0.8 | 27.9 | 20 | 79.6 | 15.7 | 0.003188 | 3321040881.6562 | 68.57 | 11.03 | 11.03 | 78.4566 | -32.2734
320 | U1332 | B | 4 | H | 6 | A | 0.85 | 27.95 | 20 | 79.7 | 16.7 | 0.00349 | 3321040886.9844 | 68.57 | 11.13 | 11.13 | 78.5395 | -34.9504
320 | U1332 | B | 4 | H | 6 | A | 0.9 | 28 | 20 | 81.3 | 18.5 | 0.003705 | 3321040892.2969 | 68.57 | 12.73 | 12.73 | 77.2629 | -41.3653
320 | U1332 | B | 4 | H | 6 | A | 0.95 | 28.05 | 20 | 82.1 | 17.8 | 0.003815 | 3321040897.625 | 68.57 | 13.53 | 13.53 | 76.4102 | -40.5003
320 | U1332 | B | 4 | H | 6 | A | 1 | 28.1 | 20 | 83 | 18.3 | 0.003409 | 3321040902.9531 | 68.57 | 14.43 | 14.43 | 75.5988 | -42.3652
320 | U1332 | B | 4 | H | 6 | A | 1.05 | 28.15 | 20 | 81.2 | 17.4 | 0.003344 | 3321040908.2812 | 68.57 | 12.63 | 12.63 | 77.2219 | -38.6526
320 | U1332 | B | 4 | H | 6 | A | 1.1 | 28.2 | 20 | 79.8 | 17 | 0.003302 | 3321040913.6094 | 68.57 | 11.23 | 11.23 | 78.4938 | -35.8672
320 | U1332 | B | 4 | H | 6 | A | 1.15 | 28.25 | 20 | 83 | 25.1 | 0.00166 | 3321040918.9219 | 68.57 | 14.43 | 14.43 | 75.8593 | -57.7583
320 | U1332 | B | 4 | H | 6 | A | 1.2 | 28.3 | 20 | 238.5 | 49.5 | 0.000807 | 3321040924.25 | 68.57 | 169.93 | 169.93 | -46.6473 | -128.3522
320 | U1332 | B | 4 | H | 6 | A | 1.25 | 28.35 | 20 | 212.3 | 53.1 | 0.0005567 | 3321040929.5781 | 68.57 | 143.73 | 143.73 | -32.835 | -105.1746
320 | U1332 | B | 4 | H | 6 | A | 1.3 | 28.4 | 20 | 240.1 | 4.4 | 0.0005792 | 3321040934.9062 | 68.57 | 171.53 | 171.53 | -73.5671 | -109.6992
320 | U1332 | B | 4 | H | 6 | A | 1.35 | 28.45 | 20 | 249.3 | 11.6 | 0.001079 | 3321040940.2344 | 68.57 | 180.73 | 180.73 | -72.2151 | -143.4281
320 | U1332 | B | 4 | H | 6 | A | 1.4 | 28.5 | 20 | 233.6 | 17.7 | 0.0006726 | 3321040945.5469 | 68.57 | 165.03 | 165.03 | -64.2813 | -105.0476
320 | U1332 | B | 4 | H | 7 | A | 0.1 | 28.7 | 20 | 254.8 | 13.5 | 0.001458 | 3321043652.7656 | 68.57 | 186.23 | 186.23 | -70.2481 | -159.6419
320 | U1332 | B | 4 | H | 7 | A | 0.15 | 28.75 | 20 | 254.2 | 13.8 | 0.001582 | 3321043658.0938 | 68.57 | 185.63 | 185.63 | -70.277 | -157.8202
320 | U1332 | B | 4 | H | 7 | A | 0.2 | 28.8 | 20 | 255.1 | 12.1 | 0.001857 | 3321043663.4219 | 68.57 | 186.53 | 186.53 | -70.8377 | -161.2004
320 | U1332 | B | 4 | H | 7 | A | 0.25 | 28.85 | 20 | 254.3 | 12.5 | 0.001413 | 3321043668.75 | 68.57 | 185.73 | 185.73 | -70.895 | -158.6991
320 | U1332 | B | 4 | H | 7 | A | 0.3 | 28.9 | 20 | 251.7 | 14.4 | 0.001462 | 3321043674.0625 | 68.57 | 183.13 | 183.13 | -70.5241 | -150.3982
320 | U1332 | B | 4 | H | 7 | A | 0.35 | 28.95 | 20 | 247.5 | 11.6 | 0.003103 | 3321043679.3906 | 68.57 | 178.93 | 178.93 | -72.1981 | -137.5665
320 | U1332 | B | 4 | H | 7 | A | 0.4 | 29 | 20 | 250.4 | 11.2 | 0.003332 | 3321043684.7188 | 68.57 | 181.83 | 181.83 | -72.3419 | -147.0636
320 | U1332 | B | 4 | H | 7 | A | 0.45 | 29.05 | 20 | 250.9 | 14.1 | 0.002725 | 3321043690.0469 | 68.57 | 182.33 | 182.33 | -70.7914 | -148.0925
320 | U1332 | B | 4 | H | 7 | A | 0.5 | 29.1 | 20 | 252.6 | 10.9 | 0.002476 | 3321043695.3594 | 68.57 | 184.03 | 184.03 | -72.1348 | -154.2313
320 | U1332 | B | 4 | H | 7 | A | 0.55 | 29.15 | 20 | 252.7 | 8.8 | 0.002243 | 3321043700.6875 | 68.57 | 184.13 | 184.13 | -73.1555 | -155.3971
320 | U1332 | B | 4 | H | 7 | A | 0.6 | 29.2 | 20 | 252.4 | 9.7 | 0.001975 | 3321043706.0156 | 68.57 | 183.83 | 183.83 | -72.7785 | -154.0407
320 | U1332 | B | 4 | H | 7 | A | 0.65 | 29.25 | 20 | 255.6 | 10.2 | 0.001904 | 3321043711.3438 | 68.57 | 187.03 | 187.03 | -71.5715 | -163.7311
320 | U1332 | B | 4 | H | 7 | A | 0.7 | 29.3 | 20 | 260.5 | 7.5 | 0.002345 | 3321043716.6719 | 68.57 | 191.93 | 191.93 | -70.3417 | -178.8678
320 | U1332 | B | 5 | H | 1 | A | 1.2 | 30.3 | 20 | 15.4 | 14.6 | 0.001546 | 3321045326.4531 | 219.89 | 155.51 | 155.51 | -58.9073 | -88.3022
320 | U1332 | B | 5 | H | 1 | A | 1.25 | 30.35 | 20 | 34.3 | 3.7 | 0.002479 | 3321045331.7812 | 219.89 | 174.41 | 174.41 | -75.1593 | -118.7095
320 | U1332 | B | 5 | H | 1 | A | 1.3 | 30.4 | 20 | 35.6 | 0.6 | 0.00211 | 3321045337.1094 | 219.89 | 175.71 | 175.71 | -77.0683 | -121.5225
320 | U1332 | B | 5 | H | 1 | A | 1.35 | 30.45 | 20 | 59.3 | 12.9 | 0.0009357 | 3321045342.4219 | 219.89 | 199.41 | 199.41 | -63.3023 | -188.3468
320 | U1332 | B | 5 | H | 1 | A | 1.4 | 30.5 | 20 | 223 | 43.2 | 0.0005722 | 3321045347.75 | 219.89 | 3.11 | 3.11 | 76.436 | -128.9632
320 | U1332 | B | 5 | H | 2 | A | 0.1 | 30.7 | 20 | 224 | 12.7 | 0.002179 | 3321046148.2656 | 219.89 | 4.11 | 4.11 | 83.1816 | 2.0882
320 | U1332 | B | 5 | H | 2 | A | 0.15 | 30.75 | 20 | 244.2 | 6.1 | 0.00176 | 3321046153.5938 | 219.89 | 24.31 | 24.31 | 64.3499 | -32.7947
320 | U1332 | B | 5 | H | 2 | A | 0.2 | 30.8 | 20 | 199.3 | 22.3 | 0.000954 | 3321046158.9219 | 219.89 | 339.41 | -20.59 | 69.8434 | -229.835
320 | U1332 | B | 5 | H | 2 | A | 0.25 | 30.85 | 20 | 209 | 19.4 | 0.001281 | 3321046164.25 | 219.89 | 349.11 | -10.89 | 79.1376 | 119.8174
320 | U1332 | B | 5 | H | 2 | A | 0.3 | 30.9 | 20 | 217.6 | 25.4 | 0.001458 | 3321046169.5781 | 219.89 | 357.71 | -2.29 | 87.3386 | -197.9012
320 | U1332 | B | 5 | H | 2 | A | 0.35 | 30.95 | 20 | 218.9 | 22.4 | 0.001588 | 3321046174.8906 | 219.89 | 359.01 | -0.99 | 88.9952 | 113.7465
320 | U1332 | B | 5 | H | 2 | A | 0.4 | 31 | 20 | 220.4 | 19.9 | 0.001597 | 3321046180.2188 | 219.89 | 0.51 | 0.51 | 88.2751 | 22.033
320 | U1332 | B | 5 | H | 2 | A | 0.45 | 31.05 | 20 | 220.9 | 20.5 | 0.00146 | 3321046185.5469 | 219.89 | 1.01 | 1.01 | 88.3487 | 1.989
320 | U1332 | B | 5 | H | 2 | A | 0.5 | 31.1 | 20 | 215.6 | 22.3 | 0.001427 | 3321046190.8594 | 219.89 | 355.71 | -4.29 | 85.7877 | 125.0145
320 | U1332 | B | 5 | H | 2 | A | 0.55 | 31.15 | 20 | 215.6 | 17.6 | 0.001989 | 3321046196.1875 | 219.89 | 355.71 | -4.29 | 84.8826 | 94.8735
320 | U1332 | B | 5 | H | 2 | A | 0.6 | 31.2 | 20 | 214.1 | 14.8 | 0.00252 | 3321046201.5156 | 219.89 | 354.21 | -5.79 | 82.8046 | 91.9356
320 | U1332 | B | 5 | H | 2 | A | 0.65 | 31.25 | 20 | 216.1 | 14.6 | 0.002358 | 3321046206.8281 | 219.89 | 356.21 | -3.79 | 84.1598 | 79.0532
320 | U1332 | B | 5 | H | 2 | A | 0.7 | 31.3 | 20 | 218 | 15.7 | 0.002219 | 3321046212.1562 | 219.89 | 358.11 | -1.89 | 85.6698 | 64.5797
320 | U1332 | B | 5 | H | 2 | A | 0.75 | 31.35 | 20 | 218.2 | 16.6 | 0.002125 | 3321046217.4844 | 219.89 | 358.31 | -1.69 | 86.1862 | 64.9611
320 | U1332 | B | 5 | H | 2 | A | 0.8 | 31.4 | 20 | 216.4 | 16.1 | 0.001874 | 3321046222.8125 | 219.89 | 356.51 | -3.49 | 84.9524 | 82.1691
320 | U1332 | B | 5 | H | 2 | A | 0.85 | 31.45 | 20 | 215.1 | 14.6 | 0.001771 | 3321046228.125 | 219.89 | 355.21 | -4.79 | 83.4853 | 85.8222
320 | U1332 | B | 5 | H | 2 | A | 0.9 | 31.5 | 20 | 215 | 14.9 | 0.001424 | 3321046233.4531 | 219.89 | 355.11 | -4.89 | 83.5208 | 87.4382
320 | U1332 | B | 5 | H | 2 | A | 0.95 | 31.55 | 20 | 214.5 | 14.5 | 0.001363 | 3321046238.7812 | 219.89 | 354.61 | -5.39 | 83.0106 | 88.9082
320 | U1332 | B | 5 | H | 2 | A | 1 | 31.6 | 20 | 215 | 11.7 | 0.001462 | 3321046244.1094 | 219.89 | 355.11 | -4.89 | 82.2996 | 78.2066
320 | U1332 | B | 5 | H | 2 | A | 1.05 | 31.65 | 20 | 215 | 13.8 | 0.001315 | 3321046249.4375 | 219.89 | 355.11 | -4.89 | 83.1193 | 83.8786
320 | U1332 | B | 5 | H | 2 | A | 1.1 | 31.7 | 20 | 216.9 | 15.8 | 0.001247 | 3321046254.75 | 219.89 | 357.01 | -2.99 | 85.1478 | 76.5824
320 | U1332 | B | 5 | H | 2 | A | 1.15 | 31.75 | 20 | 218.2 | 15.4 | 0.001196 | 3321046260.0781 | 219.89 | 358.31 | -1.69 | 85.6043 | 61.3572
320 | U1332 | B | 5 | H | 2 | A | 1.2 | 31.8 | 20 | 217.9 | 17.7 | 0.0008937 | 3321046265.4062 | 219.89 | 358.01 | -1.99 | 86.5482 | 73.6683
320 | U1332 | B | 5 | H | 2 | A | 1.25 | 31.85 | 20 | 217.8 | 22 | 0.0009663 | 3321046270.7344 | 219.89 | 357.91 | -2.09 | 87.8955 | 115.7209
320 | U1332 | B | 5 | H | 2 | A | 1.3 | 31.9 | 20 | 218.9 | 21.2 | 0.001363 | 3321046276.0625 | 219.89 | 359.01 | -0.99 | 88.6529 | 85.1277
320 | U1332 | B | 5 | H | 2 | A | 1.35 | 31.95 | 20 | 219.1 | 19.4 | 0.001842 | 3321046281.3906 | 219.89 | 359.21 | -0.79 | 87.9257 | 60.9837
320 | U1332 | B | 5 | H | 2 | A | 1.4 | 32 | 20 | 219.4 | 16 | 0.002248 | 3321046286.7031 | 219.89 | 359.51 | -0.49 | 86.2182 | 46.3241
320 | U1332 | B | 5 | H | 3 | A | 0.1 | 32.2 | 20 | 222.3 | 11.8 | 0.002465 | 3321048273.8438 | 219.89 | 2.41 | 2.41 | 83.5948 | 16.9324
320 | U1332 | B | 5 | H | 3 | A | 0.15 | 32.25 | 20 | 218.6 | 16.3 | 0.00176 | 3321048279.1719 | 219.89 | 358.71 | -1.29 | 86.1905 | 58.5396
320 | U1332 | B | 5 | H | 3 | A | 0.2 | 32.3 | 20 | 216.4 | 19 | 0.001631 | 3321048284.5 | 219.89 | 356.51 | -3.49 | 85.9585 | 97.2924
320 | U1332 | B | 5 | H | 3 | A | 0.25 | 32.35 | 20 | 217.7 | 18.8 | 0.001659 | 3321048289.8281 | 219.89 | 357.81 | -2.19 | 86.8871 | 82.8753
320 | U1332 | B | 5 | H | 3 | A | 0.3 | 32.4 | 20 | 215 | 19 | 0.001742 | 3321048295.1562 | 219.89 | 355.11 | -4.89 | 84.7418 | 105.3927
320 | U1332 | B | 5 | H | 3 | A | 0.35 | 32.45 | 20 | 215.6 | 17.1 | 0.00201 | 3321048300.4844 | 219.89 | 355.71 | -4.29 | 84.7249 | 92.482
320 | U1332 | B | 5 | H | 3 | A | 0.4 | 32.5 | 20 | 218.7 | 13.9 | 0.002187 | 3321048305.7969 | 219.89 | 358.81 | -1.19 | 85.004 | 52.6402
320 | U1332 | B | 5 | H | 3 | A | 0.45 | 32.55 | 20 | 217.2 | 13.4 | 0.002155 | 3321048311.125 | 219.89 | 357.31 | -2.69 | 84.2359 | 66.5967
320 | U1332 | B | 5 | H | 3 | A | 0.5 | 32.6 | 20 | 215.1 | 14.7 | 0.002156 | 3321048316.4531 | 219.89 | 355.21 | -4.79 | 83.5217 | 86.1574
320 | U1332 | B | 5 | H | 3 | A | 0.55 | 32.65 | 20 | 217.3 | 15.4 | 0.002158 | 3321048321.7812 | 219.89 | 357.41 | -2.59 | 85.198 | 71.2773
320 | U1332 | B | 5 | H | 3 | A | 0.6 | 32.7 | 20 | 218.2 | 14.7 | 0.002366 | 3321048327.1094 | 219.89 | 358.31 | -1.69 | 85.2607 | 59.6771
320 | U1332 | B | 5 | H | 3 | A | 0.65 | 32.75 | 20 | 218.9 | 15.1 | 0.0024 | 3321048332.4219 | 219.89 | 359.01 | -0.99 | 85.6623 | 52.0346
320 | U1332 | B | 5 | H | 3 | A | 0.7 | 32.8 | 20 | 218.8 | 17.7 | 0.001905 | 3321048337.75 | 219.89 | 358.91 | -1.09 | 86.961 | 59.703
320 | U1332 | B | 5 | H | 3 | A | 0.75 | 32.85 | 20 | 217.4 | 22.3 | 0.001716 | 3321048343.0781 | 219.89 | 357.51 | -2.49 | 87.5411 | 121.6965
320 | U1332 | B | 5 | H | 3 | A | 0.8 | 32.9 | 20 | 216.7 | 19.8 | 0.002045 | 3321048348.4062 | 219.89 | 356.81 | -3.19 | 86.435 | 100.6849
320 | U1332 | B | 5 | H | 3 | A | 0.85 | 32.95 | 20 | 216.8 | 25.8 | 0.002403 | 3321048353.7344 | 219.89 | 356.91 | -3.09 | 86.5505 | -201.6036
320 | U1332 | B | 5 | H | 3 | A | 0.9 | 33 | 20 | 214.9 | 21.1 | 0.002532 | 3321048359.0469 | 219.89 | 355.01 | -4.99 | 85.0097 | 118.0106
320 | U1332 | B | 5 | H | 3 | A | 0.95 | 33.05 | 20 | 213.7 | 20.5 | 0.002963 | 3321048364.375 | 219.89 | 353.81 | -6.19 | 83.7871 | 117.2887
320 | U1332 | B | 5 | H | 3 | A | 1 | 33.1 | 20 | 212.3 | 16.3 | 0.003486 | 3321048369.7031 | 219.89 | 352.41 | -7.59 | 81.7109 | 103.9812
320 | U1332 | B | 5 | H | 3 | A | 1.05 | 33.15 | 20 | 214.5 | 17.6 | 0.003141 | 3321048375.0312 | 219.89 | 354.61 | -5.39 | 83.96 | 100.7973
320 | U1332 | B | 5 | H | 3 | A | 1.1 | 33.2 | 20 | 214.1 | 16.5 | 0.002922 | 3321048380.3594 | 219.89 | 354.21 | -5.79 | 83.3205 | 98.0389
320 | U1332 | B | 5 | H | 3 | A | 1.15 | 33.25 | 20 | 225.1 | 22.1 | 0.001885 | 3321048385.6719 | 219.89 | 5.21 | 5.21 | 84.8798 | -46.7273
320 | U1332 | B | 5 | H | 3 | A | 1.2 | 33.3 | 20 | 213.2 | 21.1 | 0.001784 | 3321048391 | 219.89 | 353.31 | -6.69 | 83.3683 | 121.0385
320 | U1332 | B | 5 | H | 3 | A | 1.25 | 33.35 | 20 | 214.6 | 19.1 | 0.001934 | 3321048396.3281 | 219.89 | 354.71 | -5.29 | 84.4016 | 107.5763
320 | U1332 | B | 5 | H | 3 | A | 1.3 | 33.4 | 20 | 216.2 | 14.2 | 0.002457 | 3321048401.6562 | 219.89 | 356.31 | -3.69 | 84.0573 | 77.0255U133247169
320 | U1332 | B | 5 | H | 3 | A | 1.35 | 33.45 | 20 | 218 | 13.5 | 0.00269 | 3321048406.9844 | 219.89 | 358.11 | -1.89 | 84.6029 | 59.3237
320 | U1332 | B | 5 | H | 3 | A | 1.4 | 33.5 | 20 | 218.8 | 17.1 | 0.002286 | 3321048412.2969 | 219.89 | 358.91 | -1.09 | 86.658 | 57.7659
320 | U1332 | B | 5 | H | 4 | A | 0.1 | 33.7 | 20 | 218.9 | 19.6 | 0.002227 | 3321049240.5781 | 219.89 | 359.01 | -0.99 | 87.9415 | 67.2155
320 | U1332 | B | 5 | H | 4 | A | 0.15 | 33.75 | 20 | 222.5 | 17.7 | 0.002926 | 3321049245.8906 | 219.89 | 2.61 | 2.61 | 86.1696 | -3.361
320 | U1332 | B | 5 | H | 4 | A | 0.2 | 33.8 | 20 | 218.2 | 17 | 0.003182 | 3321049251.2188 | 219.89 | 358.31 | -1.69 | 86.3773 | 66.4262
320 | U1332 | B | 5 | H | 4 | A | 0.25 | 33.85 | 20 | 212.4 | 15 | 0.00344 | 3321049256.5469 | 219.89 | 352.51 | -7.49 | 81.4697 | 99.5255
320 | U1332 | B | 5 | H | 4 | A | 0.3 | 33.9 | 20 | 214.1 | 16.3 | 0.002871 | 3321049261.875 | 219.89 | 354.21 | -5.79 | 83.2637 | 97.2693
320 | U1332 | B | 5 | H | 4 | A | 0.35 | 33.95 | 20 | 216.9 | 22.6 | 0.001961 | 3321049267.1875 | 219.89 | 357.01 | -2.99 | 87.0696 | 126.2668
320 | U1332 | B | 5 | H | 4 | A | 0.4 | 34 | 20 | 212.9 | 23.6 | 0.001766 | 3321049272.5156 | 219.89 | 353.01 | -6.99 | 83.1535 | -226.8667
320 | U1332 | B | 5 | H | 4 | A | 0.45 | 34.05 | 20 | 213.5 | 24.1 | 0.001668 | 3321049277.8438 | 219.89 | 353.61 | -6.39 | 83.7171 | -224.0054
320 | U1332 | B | 5 | H | 4 | A | 0.5 | 34.1 | 20 | 214.5 | 25.9 | 0.001452 | 3321049283.1719 | 219.89 | 354.61 | -5.39 | 84.4644 | -212.1844
320 | U1332 | B | 5 | H | 4 | A | 0.55 | 34.15 | 20 | 217.1 | 22.9 | 0.001578 | 3321049288.4844 | 219.89 | 357.21 | -2.79 | 87.2701 | -230.4247
320 | U1332 | B | 5 | H | 4 | A | 0.6 | 34.2 | 20 | 215.7 | 16 | 0.002138 | 3321049293.8125 | 219.89 | 355.81 | -4.19 | 84.4245 | 87.0585
320 | U1332 | B | 5 | H | 4 | A | 0.65 | 34.25 | 20 | 215.5 | 15 | 0.002235 | 3321049299.1406 | 219.89 | 355.61 | -4.39 | 83.9156 | 84.657
320 | U1332 | B | 5 | H | 4 | A | 0.7 | 34.3 | 20 | 198.3 | 22.3 | 0.001507 | 3321049304.4688 | 219.89 | 338.41 | -21.59 | 68.8652 | -229.6871
320 | U1332 | B | 5 | H | 4 | A | 0.75 | 34.35 | 20 | 208.7 | 17.8 | 0.002213 | 3321049309.7969 | 219.89 | 348.81 | -11.19 | 78.6514 | 115.7898
320 | U1332 | B | 5 | H | 4 | A | 0.8 | 34.4 | 20 | 214.5 | 12.4 | 0.003615 | 3321049315.1094 | 219.89 | 354.61 | -5.39 | 82.2494 | 82.7667
320 | U1332 | B | 5 | H | 4 | A | 0.85 | 34.45 | 20 | 215.4 | 12 | 0.003348 | 3321049320.4375 | 219.89 | 355.51 | -4.49 | 82.6654 | 76.5239
320 | U1332 | B | 5 | H | 4 | A | 0.9 | 34.5 | 20 | 216.9 | 12.1 | 0.0027 | 3321049325.7656 | 219.89 | 357.01 | -2.99 | 83.4994 | 66.2155
320 | U1332 | B | 5 | H | 4 | A | 0.95 | 34.55 | 20 | 219.9 | 15.4 | 0.001938 | 3321049331.0938 | 219.89 | 0.01 | 0.01 | 85.9316 | 38.8104
320 | U1332 | B | 5 | H | 4 | A | 1 | 34.6 | 20 | 222.5 | 39.9 | 0.0008015 | 3321049336.4219 | 219.89 | 2.61 | 2.61 | 78.9387 | -128.4008
320 | U1332 | B | 5 | H | 4 | A | 1.05 | 34.65 | 20 | 217.2 | 55.4 | 0.0007125 | 3321049341.7344 | 219.89 | 357.31 | -2.69 | 65.8532 | -146.3801
320 | U1332 | B | 5 | H | 4 | A | 1.1 | 34.7 | 20 | 52.5 | 51.2 | 0.0008502 | 3321049347.0625 | 219.89 | 192.61 | 192.61 | -44.5782 | -156.1361
320 | U1332 | B | 5 | H | 4 | A | 1.15 | 34.75 | 20 | 42.7 | 43.1 | 0.0008486 | 3321049352.375 | 219.89 | 182.81 | 182.81 | -52.9141 | -145.2729
320 | U1332 | B | 5 | H | 4 | A | 1.2 | 34.8 | 20 | 32.3 | 66.6 | 0.0005419 | 3321049357.7031 | 219.89 | 172.41 | 172.41 | -28.5987 | -135.4001
320 | U1332 | B | 5 | H | 4 | A | 1.25 | 34.85 | 20 | 228.1 | 67.3 | 0.0005202 | 3321049363.0312 | 219.89 | 8.21 | 8.21 | 51.2338 | -132.635
320 | U1332 | B | 5 | H | 4 | A | 1.3 | 34.9 | 20 | 42.6 | 75.4 | 0.0004904 | 3321049368.3594 | 219.89 | 182.71 | 182.71 | -15.5777 | -142.3495
320 | U1332 | B | 5 | H | 4 | A | 1.35 | 34.95 | 20 | 43.7 | 24.3 | 0.001059 | 3321049373.6875 | 219.89 | 183.81 | 183.81 | -65.0798 | -149.8989
320 | U1332 | B | 5 | H | 4 | A | 1.4 | 35 | 20 | 39.8 | 12.8 | 0.001493 | 3321049379 | 219.89 | 179.91 | 179.91 | -71.6089 | -140.7666
320 | U1332 | B | 5 | H | 5 | A | 0.1 | 35.2 | 20 | 45.8 | 14 | 0.001534 | 3321050186.8125 | 219.89 | 185.91 | 185.91 | -70.0964 | -158.5153
320 | U1332 | B | 5 | H | 5 | A | 0.15 | 35.25 | 20 | 42 | 13.8 | 0.001327 | 3321050192.1406 | 219.89 | 182.11 | 182.11 | -70.9724 | -147.4857
320 | U1332 | B | 5 | H | 5 | A | 0.2 | 35.3 | 20 | 43.5 | 10.2 | 0.001698 | 3321050197.4531 | 219.89 | 183.61 | 183.61 | -72.5754 | -153.1385
320 | U1332 | B | 5 | H | 5 | A | 0.25 | 35.35 | 20 | 44.1 | 7.7 | 0.002053 | 3321050202.7812 | 219.89 | 184.21 | 184.21 | -73.6766 | -156.156
320 | U1332 | B | 5 | H | 5 | A | 0.3 | 35.4 | 20 | 45.1 | 6.7 | 0.001924 | 3321050208.1094 | 219.89 | 185.21 | 185.21 | -73.874 | -160.0987
320 | U1332 | B | 5 | H | 5 | A | 0.35 | 35.45 | 20 | 47.2 | 9.8 | 0.001252 | 3321050213.4375 | 219.89 | 187.31 | 187.31 | -71.6522 | -164.7975
320 | U1332 | B | 5 | H | 5 | A | 0.4 | 35.5 | 20 | 41.7 | 11.5 | 0.0008093 | 3321050218.7656 | 219.89 | 181.81 | 181.81 | -72.1903 | -146.9468
320 | U1332 | B | 5 | H | 5 | A | 0.45 | 35.55 | 20 | 37.9 | 11.1 | 0.0007126 | 3321050224.0781 | 219.89 | 178.01 | 178.01 | -72.376 | -134.4958
320 | U1332 | B | 5 | H | 5 | A | 0.5 | 35.6 | 20 | 40.7 | 7.1 | 0.0008255 | 3321050229.4062 | 219.89 | 180.81 | 180.81 | -74.5054 | -144.0775
320 | U1332 | B | 5 | H | 5 | A | 0.55 | 35.65 | 20 | 45.3 | 3.6 | 0.00109 | 3321050234.7344 | 219.89 | 185.41 | 185.41 | -75.2721 | -162.807
320 | U1332 | B | 5 | H | 5 | A | 0.6 | 35.7 | 20 | 45.2 | 2 | 0.001308 | 3321050240.0625 | 219.89 | 185.31 | 185.31 | -76.0538 | -163.6271
320 | U1332 | B | 5 | H | 5 | A | 0.65 | 35.75 | 20 | 45.4 | 4.8 | 0.001162 | 3321050245.375 | 219.89 | 185.51 | 185.51 | -74.6739 | -162.3322
320 | U1332 | B | 5 | H | 5 | A | 0.7 | 35.8 | 20 | 44.2 | 6.6 | 0.000849 | 3321050250.7031 | 219.89 | 184.31 | 184.31 | -74.1874 | -157.0321
320 | U1332 | B | 5 | H | 5 | A | 0.75 | 35.85 | 20 | 44.3 | 2.8 | 0.0008303 | 3321050256.0312 | 219.89 | 184.41 | 184.41 | -75.9866 | -159.5588
320 | U1332 | B | 5 | H | 5 | A | 0.8 | 35.9 | 20 | 44.3 | -2 | 0.001014 | 3321050261.3594 | 219.89 | 184.41 | 184.41 | -78.2457 | -163.2225
320 | U1332 | B | 5 | H | 5 | A | 0.85 | 35.95 | 20 | 44 | -3.1 | 0.001188 | 3321050266.6875 | 219.89 | 184.11 | 184.11 | -78.8681 | -162.8328
320 | U1332 | B | 5 | H | 5 | A | 0.9 | 36 | 20 | 46 | -1.2 | 0.001733 | 3321050272 | 219.89 | 186.11 | 186.11 | -77.1673 | -169.6828
320 | U1332 | B | 5 | H | 5 | A | 0.95 | 36.05 | 20 | 46.5 | 1.4 | 0.002917 | 3321050277.3281 | 219.89 | 186.61 | 186.61 | -75.7835 | -168.9987
320 | U1332 | B | 5 | H | 5 | A | 1 | 36.1 | 20 | 44.9 | 2.7 | 0.003101 | 3321050282.6562 | 219.89 | 185.01 | 185.01 | -75.8359 | -161.953
320 | U1332 | B | 5 | H | 5 | A | 1.05 | 36.15 | 20 | 46.2 | 2.6 | 0.003333 | 3321050287.9844 | 219.89 | 186.31 | 186.31 | -75.3775 | -166.8514
320 | U1332 | B | 5 | H | 5 | A | 1.1 | 36.2 | 20 | 46.9 | 7.6 | 0.002778 | 3321050293.3125 | 219.89 | 187.01 | 187.01 | -72.7978 | -165.3646
320 | U1332 | B | 5 | H | 5 | A | 1.15 | 36.25 | 20 | 49.4 | 9.3 | 0.002477 | 3321050298.6406 | 219.89 | 189.51 | 189.51 | -70.903 | -171.2695
320 | U1332 | B | 5 | H | 5 | A | 1.2 | 36.3 | 20 | 47.8 | 9.7 | 0.002693 | 3321050303.9531 | 219.89 | 187.91 | 187.91 | -71.454 | -166.5873
320 | U1332 | B | 5 | H | 5 | A | 1.25 | 36.35 | 20 | 48.2 | 8.2 | 0.002455 | 3321050309.2812 | 219.89 | 188.31 | 188.31 | -71.9645 | -168.7997
320 | U1332 | B | 5 | H | 5 | A | 1.3 | 36.4 | 20 | 49.4 | 7.1 | 0.001974 | 3321050314.6094 | 219.89 | 189.51 | 189.51 | -71.8661 | -173.0432
320 | U1332 | B | 5 | H | 5 | A | 1.35 | 36.45 | 20 | 49.2 | 6.6 | 0.001938 | 3321050319.9375 | 219.89 | 189.31 | 189.31 | -72.1857 | -172.9145
320 | U1332 | B | 5 | H | 5 | A | 1.4 | 36.5 | 20 | 51.4 | 4.7 | 0.002263 | 3321050325.25 | 219.89 | 191.51 | 191.51 | -71.7155 | -180.5051
320 | U1332 | B | 5 | H | 6 | A | 0.1 | 36.7 | 20 | 333.9 | 41.7 | 0.0004216 | 3321051195.2344 | 219.89 | 114.01 | 114.01 | -16.2424 | -80.6946
320 | U1332 | B | 5 | H | 6 | A | 0.15 | 36.75 | 20 | 250.5 | 11.7 | 0.001451 | 3321051200.5469 | 219.89 | 30.61 | 30.61 | 59.1936 | -42.5278
320 | U1332 | B | 5 | H | 6 | A | 0.2 | 36.8 | 20 | 227.9 | 16.7 | 0.001206 | 3321051205.875 | 219.89 | 8.01 | 8.01 | 81.4248 | -28.5975
320 | U1332 | B | 5 | H | 6 | A | 0.25 | 36.85 | 20 | 228.4 | 30 | 0.000932 | 3321051211.2031 | 219.89 | 8.51 | 8.51 | 80.7421 | -78.9517
320 | U1332 | B | 5 | H | 6 | A | 0.3 | 36.9 | 20 | 229.6 | 37.5 | 0.001008 | 3321051216.5312 | 219.89 | 9.71 | 9.71 | 77.0029 | -96.6092
320 | U1332 | B | 5 | H | 6 | A | 0.35 | 36.95 | 20 | 223.3 | 21.1 | 0.001645 | 3321051221.8438 | 219.89 | 3.41 | 3.41 | 86.514 | -34.896
320 | U1332 | B | 5 | H | 6 | A | 0.4 | 37 | 20 | 225.9 | 22.5 | 0.001369 | 3321051227.1719 | 219.89 | 6.01 | 6.01 | 84.1135 | -49.6317
320 | U1332 | B | 5 | H | 6 | A | 0.45 | 37.05 | 20 | 228.4 | 26.9 | 0.0009842 | 3321051232.5 | 219.89 | 8.51 | 8.51 | 81.392 | -67.6449
320 | U1332 | B | 5 | H | 6 | A | 0.5 | 37.1 | 20 | 230.9 | 36.1 | 0.0007095 | 3321051237.8281 | 219.89 | 11.01 | 11.01 | 76.6676 | -89.9644
320 | U1332 | B | 5 | H | 6 | A | 0.55 | 37.15 | 20 | 230.3 | 32.6 | 0.0008384 | 3321051243.1562 | 219.89 | 10.41 | 10.41 | 78.3788 | -82.3593
320 | U1332 | B | 5 | H | 6 | A | 0.6 | 37.2 | 20 | 221.6 | 31.5 | 0.0008996 | 3321051248.4844 | 219.89 | 1.71 | 1.71 | 84.6143 | -123.3532
320 | U1332 | B | 5 | H | 6 | A | 0.65 | 37.25 | 20 | 208.1 | 29.2 | 0.0008911 | 3321051253.7969 | 219.89 | 348.21 | -11.79 | 77.9681 | -211.7874
320 | U1332 | B | 5 | H | 6 | A | 0.7 | 37.3 | 20 | 228.1 | 21.6 | 0.001167 | 3321051259.125 | 219.89 | 8.21 | 8.21 | 81.9252 | -46.8218
320 | U1332 | B | 5 | H | 6 | A | 0.75 | 37.35 | 20 | 233.2 | 18.4 | 0.001337 | 3321051264.4531 | 219.89 | 13.31 | 13.31 | 76.692 | -41.6569
320 | U1332 | B | 6 | H | 2 | A | 0.55 | 40.65 | 20 | 236.3 | 52.2 | 0.0002174 | 3321056993.4844 | 194.08 | 42.22 | 42.22 | 46.1265 | -86.4689
320 | U1332 | B | 6 | H | 2 | A | 0.6 | 40.7 | 20 | 6.1 | 15 | 0.0004284 | 3321056998.8125 | 194.08 | 172.02 | 172.02 | -68.9094 | -118.5686
320 | U1332 | B | 6 | H | 2 | A | 0.65 | 40.75 | 20 | 9.7 | -17.4 | 0.0006752 | 3321057004.125 | 194.08 | 175.62 | 175.62 | -84.7482 | -85.5329
320 | U1332 | B | 6 | H | 2 | A | 0.7 | 40.8 | 20 | 3.9 | -3.6 | 0.001233 | 3321057009.4531 | 194.08 | 169.82 | 169.82 | -75.7154 | -95.3286
320 | U1332 | B | 6 | H | 2 | A | 0.75 | 40.85 | 20 | 2.9 | -4.3 | 0.0008397 | 3321057014.7812 | 194.08 | 168.82 | 168.82 | -75.2352 | -91.5625
320 | U1332 | B | 6 | H | 2 | A | 0.8 | 40.9 | 20 | 17.6 | 0.7 | 0.0005881 | 3321057020.1094 | 194.08 | 183.52 | 183.52 | -77.2515 | -157.2041
320 | U1332 | B | 6 | H | 2 | A | 0.85 | 40.95 | 20 | 15 | 4.7 | 0.000543 | 3321057025.4375 | 194.08 | 180.92 | 180.92 | -75.7068 | -144.7758
320 | U1332 | B | 6 | H | 2 | A | 0.9 | 41 | 20 | 3.4 | 4.1 | 0.0006035 | 3321057030.7656 | 194.08 | 169.32 | 169.32 | -72.4615 | -103.1279
320 | U1332 | B | 6 | H | 2 | A | 0.95 | 41.05 | 20 | 2.3 | 1.2 | 0.0008037 | 3321057036.0781 | 194.08 | 168.22 | 168.22 | -72.8724 | -97.1674
320 | U1332 | B | 6 | H | 2 | A | 1 | 41.1 | 20 | 9.2 | 1.3 | 0.0008243 | 3321057041.4062 | 194.08 | 175.12 | 175.12 | -76.5373 | -119.6193
320 | U1332 | B | 6 | H | 2 | A | 1.05 | 41.15 | 20 | 14.9 | 4 | 0.0006699 | 3321057046.7344 | 194.08 | 180.82 | 180.82 | -76.0637 | -144.4545
320 | U1332 | B | 6 | H | 2 | A | 1.1 | 41.2 | 20 | 14 | 6.4 | 0.0006521 | 3321057052.0625 | 194.08 | 179.92 | 179.92 | -74.8798 | -140.7438
320 | U1332 | B | 6 | H | 2 | A | 1.15 | 41.25 | 20 | 8.6 | 7.1 | 0.0006591 | 3321057057.375 | 194.08 | 174.52 | 174.52 | -73.5951 | -121.3263
320 | U1332 | B | 6 | H | 2 | A | 1.2 | 41.3 | 20 | 13 | 3.6 | 0.0005061 | 3321057062.7031 | 194.08 | 178.92 | 178.92 | -76.2463 | -136.5051
320 | U1332 | B | 6 | H | 2 | A | 1.25 | 41.35 | 20 | 4.4 | 0.6 | 0.0006355 | 3321057068.0312 | 194.08 | 170.32 | 170.32 | -74.4609 | -102.1736
320 | U1332 | B | 6 | H | 2 | A | 1.3 | 41.4 | 20 | 7.5 | 0.7 | 0.0007857 | 3321057073.3594 | 194.08 | 173.42 | 173.42 | -76.1077 | -112.5436
320 | U1332 | B | 6 | H | 2 | A | 1.35 | 41.45 | 20 | 11.3 | 1.3 | 0.0008455 | 3321057078.6875 | 194.08 | 177.22 | 177.22 | -77.1401 | -128.4642
320 | U1332 | B | 6 | H | 2 | A | 1.4 | 41.5 | 20 | 13.2 | 1.5 | 0.0008046 | 3321057084.0156 | 194.08 | 179.12 | 179.12 | -77.3097 | -137.0414
320 | U1332 | B | 6 | H | 3 | A | 0.1 | 41.7 | 20 | 9.8 | 13.1 | 0.001453 | 3321057840.3906 | 194.08 | 175.72 | 175.72 | -70.9711 | -127.9082
320 | U1332 | B | 6 | H | 3 | A | 0.15 | 41.75 | 20 | 13.2 | 7.4 | 0.00143 | 3321057845.7031 | 194.08 | 179.12 | 179.12 | -74.35 | -137.7931
320 | U1332 | B | 6 | H | 3 | A | 0.2 | 41.8 | 20 | 13.7 | 1 | 0.002223 | 3321057851.0312 | 194.08 | 179.62 | 179.62 | -77.5842 | -139.2824
320 | U1332 | B | 6 | H | 3 | A | 0.25 | 41.85 | 20 | 13.9 | -0.3 | 0.002125 | 3321057856.3594 | 194.08 | 179.82 | 179.82 | -78.2386 | -140.1669
320 | U1332 | B | 6 | H | 3 | A | 0.3 | 41.9 | 20 | 12.5 | 0.7 | 0.001881 | 3321057861.6875 | 194.08 | 178.42 | 178.42 | -77.64 | -133.6492
320 | U1332 | B | 6 | H | 3 | A | 0.35 | 41.95 | 20 | 12.3 | 3.4 | 0.001364 | 3321057867 | 194.08 | 178.22 | 178.22 | -76.2741 | -133.5312
320 | U1332 | B | 6 | H | 3 | A | 0.4 | 42 | 20 | 17.7 | 20.6 | 0.000349 | 3321057872.3281 | 194.08 | 183.62 | 183.62 | -67.1612 | -150.2494
320 | U1332 | B | 6 | H | 3 | A | 0.45 | 42.05 | 20 | 196.4 | 17.1 | 0.0006313 | 3321057877.6562 | 194.08 | 2.32 | 2.32 | 86.0978 | 2.9404
320 | U1332 | B | 6 | H | 3 | A | 0.5 | 42.1 | 20 | 194.6 | 15.6 | 0.001301 | 3321057882.9844 | 194.08 | 0.52 | 0.52 | 86.0043 | 31.5386
320 | U1332 | B | 6 | H | 3 | A | 0.55 | 42.15 | 20 | 190.9 | 13.4 | 0.001404 | 3321057888.3125 | 194.08 | 356.82 | -3.18 | 83.9981 | 70.7397
320 | U1332 | B | 6 | H | 3 | A | 0.6 | 42.2 | 20 | 195.2 | 12.3 | 0.001437 | 3321057893.625 | 194.08 | 1.12 | 1.12 | 84.2052 | 27.8539
320 | U1332 | B | 6 | H | 3 | A | 0.65 | 42.25 | 20 | 196.9 | 13.2 | 0.001491 | 3321057898.9531 | 194.08 | 2.82 | 2.82 | 84.0839 | 10.6511
320 | U1332 | B | 6 | H | 3 | A | 0.7 | 42.3 | 20 | 194.6 | 15 | 0.001283 | 3321057904.2812 | 194.08 | 0.52 | 0.52 | 85.6902 | 32.0754
320 | U1332 | B | 6 | H | 3 | A | 0.75 | 42.35 | 20 | 191 | 17 | 0.001125 | 3321057909.6094 | 194.08 | 356.92 | -3.08 | 85.5795 | 82.5095
320 | U1332 | B | 6 | H | 3 | A | 0.8 | 42.4 | 20 | 193 | 14.7 | 0.001177 | 3321057914.9375 | 194.08 | 358.92 | -1.08 | 85.4371 | 52.5367
320 | U1332 | B | 6 | H | 3 | A | 0.85 | 42.45 | 20 | 194.5 | 10.8 | 0.001281 | 3321057920.25 | 194.08 | 0.42 | 0.42 | 83.5251 | 35.2398
320 | U1332 | B | 6 | H | 3 | A | 0.9 | 42.5 | 20 | 194.1 | 8.3 | 0.001304 | 3321057925.5781 | 194.08 | 0.02 | 0.02 | 82.2619 | 38.8019
320 | U1332 | B | 6 | H | 3 | A | 0.95 | 42.55 | 20 | 194.7 | 7.2 | 0.001021 | 3321057930.9062 | 194.08 | 0.62 | 0.62 | 81.6816 | 34.6691
320 | U1332 | B | 6 | H | 3 | A | 1 | 42.6 | 20 | 195.5 | 11.3 | 0.0006441 | 3321057936.2344 | 194.08 | 1.42 | 1.42 | 83.6389 | 26.0905
320 | U1332 | B | 6 | H | 3 | A | 1.05 | 42.65 | 20 | 190.2 | 14 | 0.0006454 | 3321057941.5625 | 194.08 | 356.12 | -3.88 | 83.859 | 77.8297
320 | U1332 | B | 6 | H | 3 | A | 1.1 | 42.7 | 20 | 188.7 | 11.5 | 0.001037 | 3321057946.8906 | 194.08 | 354.62 | -5.38 | 81.9094 | 80.4628
320 | U1332 | B | 6 | H | 3 | A | 1.15 | 42.75 | 20 | 186 | 12 | 0.0009909 | 3321057952.2031 | 194.08 | 351.92 | -8.08 | 80.1118 | 93.4288
320 | U1332 | B | 6 | H | 3 | A | 1.2 | 42.8 | 20 | 185.2 | 16.6 | 0.0008615 | 3321057957.5312 | 194.08 | 351.12 | -8.88 | 80.612 | 108.3398
320 | U1332 | B | 6 | H | 3 | A | 1.25 | 42.85 | 20 | 191.8 | 13.1 | 0.001013 | 3321057962.8594 | 194.08 | 357.72 | -2.28 | 84.267 | 62.2528
320 | U1332 | B | 6 | H | 3 | A | 1.3 | 42.9 | 20 | 194.5 | 8.9 | 0.0011 | 3321057968.1875 | 194.08 | 0.42 | 0.42 | 82.5554 | 35.7166
320 | U1332 | B | 6 | H | 3 | A | 1.35 | 42.95 | 20 | 195.2 | 10.4 | 0.0008529 | 3321057973.5156 | 194.08 | 1.12 | 1.12 | 83.2419 | 29.4291
320 | U1332 | B | 6 | H | 3 | A | 1.4 | 43 | 20 | 193.7 | 13.4 | 0.0005699 | 3321057978.8281 | 194.08 | 359.62 | -0.38 | 84.8692 | 43.1731
320 | U1332 | B | 6 | H | 4 | A | 0.1 | 43.2 | 20 | 200.1 | 5.9 | 0.001647 | 3321061098.0625 | 194.08 | 6.02 | 6.02 | 79.2437 | 4.8119
320 | U1332 | B | 6 | H | 4 | A | 0.15 | 43.25 | 20 | 197.5 | 6.9 | 0.001392 | 3321061103.3906 | 194.08 | 3.42 | 3.42 | 80.8992 | 16.8352
320 | U1332 | B | 6 | H | 4 | A | 0.2 | 43.3 | 20 | 195.6 | 8.8 | 0.001345 | 3321061108.7031 | 194.08 | 1.52 | 1.52 | 82.3666 | 27.4659
320 | U1332 | B | 6 | H | 4 | A | 0.25 | 43.35 | 20 | 197.8 | 10.2 | 0.001257 | 3321061114.0312 | 194.08 | 3.72 | 3.72 | 82.2967 | 10.1285
320 | U1332 | B | 6 | H | 4 | A | 0.3 | 43.4 | 20 | 195.7 | 11.9 | 0.001124 | 3321061119.3594 | 194.08 | 1.62 | 1.62 | 83.8917 | 23.6294
320 | U1332 | B | 6 | H | 4 | A | 0.35 | 43.45 | 20 | 193.5 | 12.1 | 0.001077 | 3321061124.6875 | 194.08 | 359.42 | -0.58 | 84.18 | 44.6464
320 | U1332 | B | 6 | H | 4 | A | 0.4 | 43.5 | 20 | 194.6 | 16.5 | 0.001183 | 3321061130.0156 | 194.08 | 0.52 | 0.52 | 86.4773 | 30.5484
320 | U1332 | B | 6 | H | 4 | A | 0.45 | 43.55 | 20 | 194.7 | 15.9 | 0.001186 | 3321061135.3281 | 194.08 | 0.62 | 0.62 | 86.1474 | 29.7757
320 | U1332 | B | 6 | H | 4 | A | 0.5 | 43.6 | 20 | 192.2 | 19.5 | 0.0009746 | 3321061140.6562 | 194.08 | 358.12 | -1.88 | 87.3732 | 83.7673
320 | U1332 | B | 6 | H | 4 | A | 0.55 | 43.65 | 20 | 193.7 | 17.1 | 0.001015 | 3321061145.9844 | 194.08 | 359.62 | -0.38 | 86.8127 | 45.7208
320 | U1332 | B | 6 | H | 4 | A | 0.6 | 43.7 | 20 | 195.2 | 15.6 | 0.001168 | 3321061151.3125 | 194.08 | 1.12 | 1.12 | 85.8866 | 23.2927
320 | U1332 | B | 6 | H | 4 | A | 0.65 | 43.75 | 20 | 194.9 | 17 | 0.001192 | 3321061156.6406 | 194.08 | 0.82 | 0.82 | 86.6817 | 24.8033
320 | U1332 | B | 6 | H | 4 | A | 0.7 | 43.8 | 20 | 193.1 | 18.3 | 0.00115 | 3321061161.9531 | 194.08 | 359.02 | -0.98 | 87.3017 | 59.9546
320 | U1332 | B | 6 | H | 4 | A | 0.75 | 43.85 | 20 | 189.3 | 18.7 | 0.001403 | 3321061167.2812 | 194.08 | 355.22 | -4.78 | 84.7695 | 103.2747
320 | U1332 | B | 6 | H | 4 | A | 0.8 | 43.9 | 20 | 189.1 | 16.2 | 0.002315 | 3321061172.6094 | 194.08 | 355.02 | -4.98 | 83.8914 | 92.7819
320 | U1332 | B | 6 | H | 4 | A | 0.85 | 43.95 | 20 | 191 | 12.4 | 0.003045 | 3321061177.9375 | 194.08 | 356.92 | -3.08 | 83.5959 | 67.559
320 | U1332 | B | 6 | H | 4 | A | 0.9 | 44 | 20 | 192.3 | 10.9 | 0.003001 | 3321061183.2656 | 194.08 | 358.22 | -1.78 | 83.3529 | 54.4424
320 | U1332 | B | 6 | H | 4 | A | 0.95 | 44.05 | 20 | 191.6 | 10.5 | 0.002805 | 3321061188.5938 | 194.08 | 357.52 | -2.48 | 82.9451 | 59.4867
320 | U1332 | B | 6 | H | 4 | A | 1 | 44.1 | 20 | 196.8 | 18.4 | 0.001417 | 3321061193.9062 | 194.08 | 2.72 | 2.72 | 86.3631 | -8.6088
320 | U1332 | B | 6 | H | 4 | A | 1.05 | 44.15 | 20 | 341.4 | 40.3 | 0.0005191 | 3321061199.2344 | 194.08 | 147.32 | 147.32 | -42.6614 | -98.519
320 | U1332 | B | 6 | H | 4 | A | 1.1 | 44.2 | 20 | 2.9 | 16.1 | 0.0006918 | 3321061204.5625 | 194.08 | 168.82 | 168.82 | -67.0115 | -111.6191
320 | U1332 | B | 6 | H | 4 | A | 1.15 | 44.25 | 20 | 9.9 | 7.2 | 0.001308 | 3321061209.875 | 194.08 | 175.82 | 175.82 | -73.929 | -125.8148
320 | U1332 | B | 6 | H | 4 | A | 1.2 | 44.3 | 20 | 13.1 | 3.1 | 0.001682 | 3321061215.2031 | 194.08 | 179.02 | 179.02 | -76.5037 | -136.8489
320 | U1332 | B | 6 | H | 4 | A | 1.25 | 44.35 | 20 | 3.5 | 17.1 | 0.0007567 | 3321061220.5312 | 194.08 | 169.42 | 169.42 | -66.8213 | -113.5943
320 | U1332 | B | 6 | H | 4 | A | 1.3 | 44.4 | 20 | 188.5 | 17.6 | 0.001343 | 3321061225.8594 | 194.08 | 354.42 | -5.58 | 83.7954 | 101.643
320 | U1332 | B | 6 | H | 4 | A | 1.35 | 44.45 | 20 | 193 | 23.5 | 0.001515 | 3321061231.1875 | 194.08 | 358.92 | -1.08 | 88.8857 | -212.3284
320 | U1332 | B | 6 | H | 4 | A | 1.4 | 44.5 | 20 | 194.9 | 18.3 | 0.00146 | 3321061236.5156 | 194.08 | 0.82 | 0.82 | 87.3537 | 21.1426
320 | U1332 | B | 6 | H | 5 | A | 0.1 | 44.7 | 20 | 199.7 | 16.9 | 0.002541 | 3321062103.625 | 194.08 | 5.62 | 5.62 | 83.5753 | -20.9617
320 | U1332 | B | 6 | H | 5 | A | 0.15 | 44.75 | 20 | 197.1 | 18.8 | 0.002475 | 3321062108.9531 | 194.08 | 3.02 | 3.02 | 86.2768 | -14.1625
320 | U1332 | B | 6 | H | 5 | A | 0.2 | 44.8 | 20 | 198.1 | 28.5 | 0.001956 | 3321062114.2812 | 194.08 | 4.02 | 4.02 | 84.8994 | -91.4987
320 | U1332 | B | 6 | H | 5 | A | 0.25 | 44.85 | 20 | 203.2 | 58.5 | 0.001092 | 3321062119.6094 | 194.08 | 9.12 | 9.12 | 61.5241 | -126.1236
320 | U1332 | B | 6 | H | 5 | A | 0.3 | 44.9 | 20 | 60.7 | 57.9 | 0.001025 | 3321062124.9375 | 194.08 | 226.62 | 226.62 | -23.3845 | -179.3092
320 | U1332 | B | 6 | H | 5 | A | 0.35 | 44.95 | 20 | 108.2 | 71 | 0.0007026 | 3321062130.25 | 194.08 | 274.12 | -85.88 | 12.1131 | -176.4015
320 | U1332 | B | 6 | H | 5 | A | 0.4 | 45 | 20 | 194.1 | 40.2 | 0.0006484 | 3321062135.5781 | 194.08 | 0.02 | 0.02 | 79.0043 | -140.9534
320 | U1332 | B | 6 | H | 5 | A | 0.45 | 45.05 | 20 | 198.5 | 22.1 | 0.0008539 | 3321062140.9062 | 194.08 | 4.42 | 4.42 | 85.6502 | -45.7842
320 | U1332 | B | 6 | H | 5 | A | 0.5 | 45.1 | 20 | 185.3 | 21.1 | 0.0008035 | 3321062146.2344 | 194.08 | 351.22 | -8.78 | 81.3374 | 123.2722
320 | U1332 | B | 6 | H | 5 | A | 0.55 | 45.15 | 20 | 177.4 | 23.8 | 0.0006253 | 3321062151.5625 | 194.08 | 343.32 | -16.68 | 73.6892 | -227.4441
320 | U1332 | B | 6 | H | 5 | A | 0.6 | 45.2 | 20 | 177 | 29 | 0.0005518 | 3321062156.8906 | 194.08 | 342.92 | -17.08 | 73.0305 | -216.9241
320 | U1332 | B | 6 | H | 5 | A | 0.65 | 45.25 | 20 | 164 | 40.4 | 0.0004578 | 3321062162.2031 | 194.08 | 329.92 | -30.08 | 59.3054 | -205.6687
320 | U1332 | B | 6 | H | 5 | A | 0.7 | 45.3 | 20 | 153 | 59 | 0.0003043 | 3321062167.5312 | 194.08 | 318.92 | -41.08 | 44.343 | -185.9825
320 | U1332 | B | 6 | H | 5 | A | 0.75 | 45.35 | 20 | 214.1 | 52.9 | 0.0002721 | 3321062172.8594 | 194.08 | 20.02 | 20.02 | 61.7288 | -103.9693
320 | U1332 | B | 6 | H | 5 | A | 0.8 | 45.4 | 20 | 204.4 | 42.4 | 0.0002755 | 3321062178.1875 | 194.08 | 10.32 | 10.32 | 74.0297 | -104.7299
320 | U1332 | B | 6 | H | 5 | A | 0.85 | 45.45 | 20 | 221.5 | 46.5 | 0.000264 | 3321062183.5 | 194.08 | 27.42 | 27.42 | 59.8383 | -86.8687
320 | U1332 | B | 6 | H | 5 | A | 0.9 | 45.5 | 20 | 212.3 | 41.7 | 0.0002443 | 3321062188.8281 | 194.08 | 18.22 | 18.22 | 68.9015 | -88.5441
320 | U1332 | B | 6 | H | 5 | A | 0.95 | 45.55 | 20 | 210.7 | 44 | 0.0002092 | 3321062194.1562 | 194.08 | 16.62 | 16.62 | 69.0766 | -94.8929
320 | U1332 | B | 6 | H | 5 | A | 1 | 45.6 | 20 | 204.4 | 30.1 | 0.0003231 | 3321062199.4844 | 194.08 | 10.32 | 10.32 | 79.1252 | -75.2641
320 | U1332 | B | 6 | H | 5 | A | 1.05 | 45.65 | 20 | 196.7 | 21.9 | 0.0004401 | 3321062204.8125 | 194.08 | 2.62 | 2.62 | 87.3766 | -39.3248
320 | U1332 | B | 6 | H | 5 | A | 1.1 | 45.7 | 20 | 197.8 | 22.1 | 0.0004807 | 3321062210.1406 | 194.08 | 3.72 | 3.72 | 86.3316 | -44.6463
320 | U1332 | B | 6 | H | 5 | A | 1.15 | 45.75 | 20 | 202 | 19.2 | 0.0005877 | 3321062215.4531 | 194.08 | 7.92 | 7.92 | 81.9621 | -37.1748
320 | U1332 | B | 6 | H | 5 | A | 1.2 | 45.8 | 20 | 208 | 17.2 | 0.0006695 | 3321062220.7812 | 194.08 | 13.92 | 13.92 | 75.9604 | -39.5668
320 | U1332 | B | 6 | H | 5 | A | 1.25 | 45.85 | 20 | 205 | 14.7 | 0.0006712 | 3321062226.1094 | 194.08 | 10.92 | 10.92 | 78.3604 | -29.6371
320 | U1332 | B | 6 | H | 5 | A | 1.3 | 45.9 | 20 | 196.1 | 12.8 | 0.0006001 | 3321062231.4375 | 194.08 | 2.02 | 2.02 | 84.2165 | 18.612
320 | U1332 | B | 6 | H | 5 | A | 1.35 | 45.95 | 20 | 192.7 | 17.1 | 0.0005257 | 3321062236.7656 | 194.08 | 358.62 | -1.38 | 86.5559 | 62.2926
320 | U1332 | B | 6 | H | 5 | A | 1.4 | 46 | 20 | 205.8 | 16.5 | 0.0005505 | 3321062242.0781 | 194.08 | 11.72 | 11.72 | 77.9515 | -35.3351
320 | U1332 | B | 6 | H | 6 | A | 0.1 | 46.2 | 20 | 200.9 | 17.2 | 0.0005898 | 3321062980.0625 | 194.08 | 6.82 | 6.82 | 82.6055 | -26.809
320 | U1332 | B | 6 | H | 6 | A | 0.15 | 46.25 | 20 | 199.8 | 13.1 | 0.0005546 | 3321062985.375 | 194.08 | 5.72 | 5.72 | 82.2766 | -8.4968
320 | U1332 | B | 6 | H | 6 | A | 0.2 | 46.3 | 20 | 200.2 | 9.3 | 0.0005451 | 3321062990.7031 | 194.08 | 6.12 | 6.12 | 80.5722 | -1.4917
320 | U1332 | B | 6 | H | 6 | A | 0.25 | 46.35 | 20 | 203.5 | 11 | 0.0005246 | 3321062996.0312 | 194.08 | 9.42 | 9.42 | 78.7294 | -17.5103
320 | U1332 | B | 6 | H | 6 | A | 0.3 | 46.4 | 20 | 203 | 15.5 | 0.0005525 | 3321063001.3594 | 194.08 | 8.92 | 8.92 | 80.3409 | -27.3075
320 | U1332 | B | 6 | H | 6 | A | 0.35 | 46.45 | 20 | 197 | 17.5 | 0.0005672 | 3321063006.6875 | 194.08 | 2.92 | 2.92 | 85.8825 | -5.5429
320 | U1332 | B | 6 | H | 6 | A | 0.4 | 46.5 | 20 | 197.1 | 15.8 | 0.0005643 | 3321063012 | 194.08 | 3.02 | 3.02 | 85.1298 | 1.0386
320 | U1332 | B | 6 | H | 6 | A | 0.45 | 46.55 | 20 | 192.8 | 13 | 0.0005614 | 3321063017.3281 | 194.08 | 358.72 | -1.28 | 84.527 | 52.4043
320 | U1332 | B | 6 | H | 6 | A | 0.5 | 46.6 | 20 | 191.7 | 13.5 | 0.0005608 | 3321063022.6562 | 194.08 | 357.62 | -2.38 | 84.4175 | 64.0274
320 | U1332 | B | 6 | H | 6 | A | 0.55 | 46.65 | 20 | 197.7 | 15.2 | 0.0005291 | 3321063027.9844 | 194.08 | 3.62 | 3.62 | 84.5102 | -1.8913
320 | U1332 | B | 6 | H | 6 | A | 0.6 | 46.7 | 20 | 203.9 | 23.9 | 0.0004223 | 3321063033.2969 | 194.08 | 9.82 | 9.82 | 80.3847 | -55.5586
320 | U1332 | B | 6 | H | 6 | A | 0.65 | 46.75 | 20 | 206.5 | 56.7 | 0.0004121 | 3321063038.625 | 194.08 | 12.42 | 12.42 | 62.2955 | -119.4509
320 | U1332 | B | 6 | H | 6 | A | 0.7 | 46.8 | 20 | 200.9 | 51 | 0.0003917 | 3321063043.9531 | 194.08 | 6.82 | 6.82 | 69.2425 | -124.4854
320 | U1332 | B | 6 | H | 6 | A | 0.75 | 46.85 | 20 | 202.8 | 28.2 | 0.0007505 | 3321063049.2812 | 194.08 | 8.72 | 8.72 | 80.9729 | -72.0964
320 | U1332 | B | 6 | H | 6 | A | 0.8 | 46.9 | 20 | 198.8 | 26.8 | 0.0008589 | 3321063054.6094 | 194.08 | 4.72 | 4.72 | 84.8747 | -77.7891
320 | U1332 | B | 7 | H | 1 | A | 0.1 | 48.2 | 20 | 225 | 72.1 | 0.00161 | 3321075183.0156 | 105.1 | 119.9 | 119.9 | -5.2391 | -112.8622
320 | U1332 | B | 7 | H | 1 | A | 0.15 | 48.25 | 20 | 290.3 | 81.9 | 0.001304 | 3321075188.3438 | 105.1 | 185.2 | 185.2 | -3.9153 | -142.4751
320 | U1332 | B | 7 | H | 1 | A | 0.2 | 48.3 | 20 | 240.5 | 79 | 0.001299 | 3321075193.6719 | 105.1 | 135.4 | 135.4 | -3.4451 | -126.2835
320 | U1332 | B | 7 | H | 1 | A | 0.25 | 48.35 | 20 | 217.6 | 82.6 | 0.001274 | 3321075198.9844 | 105.1 | 112.5 | 112.5 | 6.0621 | -127.5421
320 | U1332 | B | 7 | H | 1 | A | 0.3 | 48.4 | 20 | 89.4 | 82.1 | 0.001747 | 3321075204.3125 | 105.1 | 344.3 | -15.7 | 26.7922 | -145.6998
320 | U1332 | B | 7 | H | 1 | A | 0.35 | 48.45 | 20 | 151.6 | 59.6 | 0.002769 | 3321075209.6406 | 105.1 | 46.5 | 46.5 | 40.2776 | -94.6939
320 | U1332 | B | 7 | H | 1 | A | 0.4 | 48.5 | 20 | 179.5 | 48 | 0.003134 | 3321075214.9688 | 105.1 | 74.4 | 74.4 | 19.2829 | -77.9128
320 | U1332 | B | 7 | H | 1 | A | 0.45 | 48.55 | 20 | 165 | 47.3 | 0.003054 | 3321075220.2969 | 105.1 | 59.9 | 59.9 | 31.9897 | -77.3019
320 | U1332 | B | 7 | H | 1 | A | 0.5 | 48.6 | 20 | 117.7 | 26.2 | 0.002746 | 3321075225.6094 | 105.1 | 12.6 | 12.6 | 77.5703 | -61.2702
320 | U1332 | B | 7 | H | 1 | A | 0.55 | 48.65 | 20 | 120.2 | 55.4 | 0.00125 | 3321075230.9375 | 105.1 | 15.1 | 15.1 | 62.3771 | -113.9896
320 | U1332 | B | 7 | H | 1 | A | 0.6 | 48.7 | 20 | 236.6 | 73.9 | 0.0007541 | 3321075236.2656 | 105.1 | 131.5 | 131.5 | -8.3611 | -118.8116
320 | U1332 | B | 7 | H | 1 | A | 0.65 | 48.75 | 20 | 257.2 | 51 | 0.000916 | 3321075241.5938 | 105.1 | 152.1 | 152.1 | -38.8557 | -110.3008
320 | U1332 | B | 7 | H | 1 | A | 0.7 | 48.8 | 20 | 292.4 | 34.4 | 0.001338 | 3321075246.9219 | 105.1 | 187.3 | 187.3 | -58.3616 | -154.2985
320 | U1332 | B | 7 | H | 1 | A | 0.75 | 48.85 | 20 | 272.2 | 33.2 | 0.001535 | 3321075252.25 | 105.1 | 167.1 | 167.1 | -57.3852 | -117.8672
320 | U1332 | B | 7 | H | 1 | A | 0.8 | 48.9 | 20 | 264.1 | 41.3 | 0.001434 | 3321075257.5781 | 105.1 | 159 | 159 | -48.8818 | -111.1202
320 | U1332 | B | 7 | H | 1 | A | 0.85 | 48.95 | 20 | 253.1 | 42.7 | 0.001551 | 3321075262.8906 | 105.1 | 148 | 148 | -41.8361 | -100.8228
320 | U1332 | B | 7 | H | 1 | A | 0.9 | 49 | 20 | 247.5 | 42.6 | 0.001689 | 3321075268.2188 | 105.1 | 142.4 | 142.4 | -38.1807 | -96.2017
320 | U1332 | B | 7 | H | 1 | A | 0.95 | 49.05 | 20 | 233.9 | 56.8 | 0.001315 | 3321075273.5469 | 105.1 | 128.8 | 128.8 | -21.2158 | -99.4227
320 | U1332 | B | 7 | H | 1 | A | 1 | 49.1 | 20 | 265.1 | 29.3 | 0.002236 | 3321075278.8594 | 105.1 | 160 | 160 | -56.0497 | -104.9179
320 | U1332 | B | 7 | H | 1 | A | 1.05 | 49.15 | 20 | 264 | 22.7 | 0.002838 | 3321075284.1875 | 105.1 | 158.9 | 158.9 | -58.3517 | -98.8621
320 | U1332 | B | 7 | H | 1 | A | 1.1 | 49.2 | 20 | 260.9 | 30.7 | 0.002314 | 3321075289.5156 | 105.1 | 155.8 | 155.8 | -52.8296 | -100.4773
320 | U1332 | B | 7 | H | 1 | A | 1.15 | 49.25 | 20 | 256.3 | 29.6 | 0.002614 | 3321075294.8438 | 105.1 | 151.2 | 151.2 | -50.2129 | -94.6503
320 | U1332 | B | 7 | H | 1 | A | 1.2 | 49.3 | 20 | 242.5 | 25.1 | 0.003076 | 3321075300.1719 | 105.1 | 137.4 | 137.4 | -40.8598 | -80.4299
320 | U1332 | B | 7 | H | 1 | A | 1.25 | 49.35 | 20 | 236.6 | 22.4 | 0.002967 | 3321075305.4844 | 105.1 | 131.5 | 131.5 | -36.3955 | -75.3646
320 | U1332 | B | 7 | H | 1 | A | 1.3 | 49.4 | 20 | 245.8 | 20 | 0.002631 | 3321075310.8125 | 105.1 | 140.7 | 140.7 | -45.0721 | -79.1201
320 | U1332 | B | 7 | H | 1 | A | 1.35 | 49.45 | 20 | 256.2 | 18.6 | 0.002441 | 3321075316.1406 | 105.1 | 151.1 | 151.1 | -54.1446 | -86.597
320 | U1332 | B | 7 | H | 1 | A | 1.4 | 49.5 | 20 | 260.7 | 20.4 | 0.002493 | 3321075321.4688 | 105.1 | 155.6 | 155.6 | -56.9646 | -92.8908
320 | U1332 | B | 7 | H | 2 | A | 0.1 | 49.7 | 20 | 276.1 | 7 | 0.001438 | 3321076099.9844 | 105.1 | 171 | 171 | -72.1691 | -110.3919
320 | U1332 | B | 7 | H | 2 | A | 0.15 | 49.75 | 20 | 275.3 | 4.1 | 0.001287 | 3321076105.2969 | 105.1 | 170.2 | 170.2 | -72.9764 | -105.5281
320 | U1332 | B | 7 | H | 2 | A | 0.2 | 49.8 | 20 | 273.6 | -3.8 | 0.001621 | 3321076110.625 | 105.1 | 168.5 | 168.5 | -74.8295 | -91.4602
320 | U1332 | B | 7 | H | 2 | A | 0.25 | 49.85 | 20 | 272 | -2.6 | 0.002311 | 3321076115.9531 | 105.1 | 166.9 | 166.9 | -73.2255 | -89.3173
320 | U1332 | B | 7 | H | 2 | A | 0.3 | 49.9 | 20 | 272.3 | -2.4 | 0.002218 | 3321076121.2812 | 105.1 | 167.2 | 167.2 | -73.3898 | -90.2579
320 | U1332 | B | 7 | H | 2 | A | 0.35 | 49.95 | 20 | 274.3 | -1.3 | 0.00186 | 3321076126.5938 | 105.1 | 169.2 | 169.2 | -74.4552 | -96.6903
320 | U1332 | B | 7 | H | 2 | A | 0.4 | 50 | 20 | 273.2 | 0.8 | 0.001896 | 3321076131.9219 | 105.1 | 168.1 | 168.1 | -72.9366 | -96.4044
320 | U1332 | B | 7 | H | 2 | A | 0.45 | 50.05 | 20 | 270.1 | 3.3 | 0.001932 | 3321076137.25 | 105.1 | 165 | 165 | -69.8498 | -92.3717
320 | U1332 | B | 7 | H | 2 | A | 0.5 | 50.1 | 20 | 270.2 | 4.3 | 0.001959 | 3321076142.5781 | 105.1 | 165.1 | 165.1 | -69.5787 | -93.6229
320 | U1332 | B | 7 | H | 2 | A | 0.55 | 50.15 | 20 | 269.9 | 4.5 | 0.00215 | 3321076147.9062 | 105.1 | 164.8 | 164.8 | -69.2925 | -93.2404
320 | U1332 | B | 7 | H | 2 | A | 0.6 | 50.2 | 20 | 270.3 | 5.8 | 0.001867 | 3321076153.2188 | 105.1 | 165.2 | 165.2 | -69.1194 | -95.3436
320 | U1332 | B | 7 | H | 2 | A | 0.65 | 50.25 | 20 | 270 | 6.4 | 0.001541 | 3321076158.5469 | 105.1 | 164.9 | 164.9 | -68.6936 | -95.3399
320 | U1332 | B | 7 | H | 2 | A | 0.7 | 50.3 | 20 | 273 | 7.4 | 0.001328 | 3321076163.875 | 105.1 | 167.9 | 167.9 | -70.2795 | -102.7403
320 | U1332 | B | 7 | H | 2 | A | 0.75 | 50.35 | 20 | 270.4 | 9.2 | 0.001249 | 3321076169.2031 | 105.1 | 165.3 | 165.3 | -67.9259 | -98.7482
320 | U1332 | B | 7 | H | 2 | A | 0.8 | 50.4 | 20 | 269.9 | 4.9 | 0.001714 | 3321076174.5312 | 105.1 | 164.8 | 164.8 | -69.1537 | -93.6503
320 | U1332 | B | 7 | H | 2 | A | 0.85 | 50.45 | 20 | 273.8 | 4.1 | 0.002279 | 3321076179.8594 | 105.1 | 168.7 | 168.7 | -72.0819 | -101.5194
320 | U1332 | B | 7 | H | 2 | A | 0.9 | 50.5 | 20 | 271.4 | 10.3 | 0.002085 | 3321076185.1719 | 105.1 | 166.3 | 166.3 | -68.1342 | -101.7552
320 | U1332 | B | 7 | H | 2 | A | 0.95 | 50.55 | 20 | 264.2 | 9.7 | 0.001621 | 3321076190.5 | 105.1 | 159.1 | 159.1 | -63.2781 | -88.8208
320 | U1332 | B | 7 | H | 2 | A | 1 | 50.6 | 20 | 268.1 | 7 | 0.001398 | 3321076195.8281 | 105.1 | 163 | 163 | -67.1189 | -92.4133
320 | U1332 | B | 7 | H | 2 | A | 1.05 | 50.65 | 20 | 268.7 | 7.2 | 0.00152 | 3321076201.1562 | 105.1 | 163.6 | 163.6 | -67.486 | -93.6673
320 | U1332 | B | 7 | H | 2 | A | 1.1 | 50.7 | 20 | 269.4 | 7.6 | 0.001714 | 3321076206.4844 | 105.1 | 164.3 | 164.3 | -67.841 | -95.3376
320 | U1332 | B | 7 | H | 2 | A | 1.15 | 50.75 | 20 | 271 | 6.7 | 0.001826 | 3321076211.7969 | 105.1 | 165.9 | 165.9 | -69.2702 | -97.6515
320 | U1332 | B | 7 | H | 2 | A | 1.2 | 50.8 | 20 | 271.7 | 6.8 | 0.001966 | 3321076217.125 | 105.1 | 166.6 | 166.6 | -69.6961 | -99.2389
320 | U1332 | B | 7 | H | 2 | A | 1.25 | 50.85 | 20 | 272.8 | 6 | 0.001886 | 3321076222.4531 | 105.1 | 167.7 | 167.7 | -70.7111 | -100.9586
320 | U1332 | B | 7 | H | 2 | A | 1.3 | 50.9 | 20 | 274.3 | 6.3 | 0.001926 | 3321076227.7812 | 105.1 | 169.2 | 169.2 | -71.4968 | -104.9253
320 | U1332 | B | 7 | H | 2 | A | 1.35 | 50.95 | 20 | 275 | 7.4 | 0.001716 | 3321076233.0938 | 105.1 | 169.9 | 169.9 | -71.4257 | -107.7251
320 | U1332 | B | 7 | H | 2 | A | 1.4 | 51 | 20 | 274.9 | 7 | 0.001476 | 3321076238.4219 | 105.1 | 169.8 | 169.8 | -71.5415 | -107.1152
320 | U1332 | B | 7 | H | 3 | A | 0.1 | 51.2 | 20 | 283.5 | 6.1 | 0.001567 | 3321076946.7344 | 105.1 | 178.4 | 178.4 | -74.9471 | -134.887
320 | U1332 | B | 7 | H | 3 | A | 0.15 | 51.25 | 20 | 274.9 | 11.5 | 0.001136 | 3321076952.0625 | 105.1 | 169.8 | 169.8 | -69.583 | -110.7175
320 | U1332 | B | 7 | H | 3 | A | 0.2 | 51.3 | 20 | 271.2 | 38.4 | 0.0005231 | 3321076957.3906 | 105.1 | 166.1 | 166.1 | -53.8016 | -118.8307
320 | U1332 | B | 7 | H | 3 | A | 0.25 | 51.35 | 20 | 279.5 | 30.8 | 0.0005526 | 3321076962.7188 | 105.1 | 174.4 | 174.4 | -60.9601 | -129.9424
320 | U1332 | B | 7 | H | 3 | A | 0.3 | 51.4 | 20 | 281.7 | 15 | 0.001133 | 3321076968.0469 | 105.1 | 176.6 | 176.6 | -70.1689 | -131.0721
320 | U1332 | B | 7 | H | 3 | A | 0.35 | 51.45 | 20 | 277.2 | 5.8 | 0.001509 | 3321076973.3594 | 105.1 | 172.1 | 172.1 | -73.2301 | -112.6418
320 | U1332 | B | 7 | H | 3 | A | 0.4 | 51.5 | 20 | 274.9 | 2.7 | 0.001188 | 3321076978.6875 | 105.1 | 169.8 | 169.8 | -73.3107 | -102.9919
320 | U1332 | B | 7 | H | 3 | A | 0.45 | 51.55 | 20 | 278.8 | 6.8 | 0.000899 | 3321076984.0156 | 105.1 | 173.7 | 173.7 | -73.4472 | -118.4382
320 | U1332 | B | 7 | H | 3 | A | 0.5 | 51.6 | 20 | 285.7 | 10.7 | 0.001002 | 3321076989.3438 | 105.1 | 180.6 | 180.6 | -72.6827 | -143.0571
320 | U1332 | B | 7 | H | 3 | A | 0.55 | 51.65 | 20 | 287.2 | 7.7 | 0.001265 | 3321076994.6719 | 105.1 | 182.1 | 182.1 | -74.085 | -148.712
320 | U1332 | B | 7 | H | 3 | A | 0.6 | 51.7 | 20 | 284.8 | 5.4 | 0.001321 | 3321076999.9844 | 105.1 | 179.7 | 179.7 | -75.3809 | -139.8626
320 | U1332 | B | 7 | H | 3 | A | 0.65 | 51.75 | 20 | 283.5 | 2.1 | 0.001394 | 3321077005.3125 | 105.1 | 178.4 | 178.4 | -76.9426 | -133.9521
320 | U1332 | B | 7 | H | 3 | A | 0.7 | 51.8 | 20 | 281 | 0.5 | 0.001922 | 3321077010.6406 | 105.1 | 175.9 | 175.9 | -77.1767 | -122.2578
320 | U1332 | B | 7 | H | 3 | A | 0.75 | 51.85 | 20 | 280.4 | 1 | 0.002019 | 3321077015.9688 | 105.1 | 175.3 | 175.3 | -76.7413 | -120.1184
320 | U1332 | B | 7 | H | 3 | A | 0.8 | 51.9 | 20 | 280.5 | 0.5 | 0.001953 | 3321077021.2969 | 105.1 | 175.4 | 175.4 | -77.0105 | -120.1463
320 | U1332 | B | 7 | H | 3 | A | 0.85 | 51.95 | 20 | 280.8 | 1.1 | 0.001924 | 3321077026.625 | 105.1 | 175.7 | 175.7 | -76.8285 | -121.8399
320 | U1332 | B | 7 | H | 3 | A | 0.9 | 52 | 20 | 282.4 | 1.7 | 0.00203 | 3321077031.9375 | 105.1 | 177.3 | 177.3 | -76.9611 | -128.9997
320 | U1332 | B | 7 | H | 3 | A | 0.95 | 52.05 | 20 | 282.4 | 3.4 | 0.001869 | 3321077037.2656 | 105.1 | 177.3 | 177.3 | -76.1266 | -129.7251
320 | U1332 | B | 7 | H | 3 | A | 1 | 52.1 | 20 | 282.8 | 2.9 | 0.001945 | 3321077042.5938 | 105.1 | 177.7 | 177.7 | -76.4451 | -131.194
320 | U1332 | B | 7 | H | 3 | A | 1.05 | 52.15 | 20 | 283 | -5 | 0.002162 | 3321077047.9219 | 105.1 | 177.9 | 177.9 | -80.3673 | -128.4126
320 | U1332 | B | 7 | H | 3 | A | 1.1 | 52.2 | 20 | 278.2 | -2.3 | 0.003186 | 3321077053.2344 | 105.1 | 173.1 | 173.1 | -77.2478 | -108.0834
320 | U1332 | B | 7 | H | 3 | A | 1.15 | 52.25 | 20 | 279.4 | -4.8 | 0.00278 | 3321077058.5625 | 105.1 | 174.3 | 174.3 | -78.9425 | -109.8926
320 | U1332 | B | 7 | H | 3 | A | 1.2 | 52.3 | 20 | 279.7 | -4.7 | 0.003073 | 3321077063.875 | 105.1 | 174.6 | 174.6 | -79.0474 | -111.3869
320 | U1332 | B | 7 | H | 3 | A | 1.25 | 52.35 | 20 | 281.9 | -3.6 | 0.002696 | 3321077069.2031 | 105.1 | 176.8 | 176.8 | -79.4055 | -123.3842
320 | U1332 | B | 7 | H | 3 | A | 1.3 | 52.4 | 20 | 283 | -2.5 | 0.002047 | 3321077074.5312 | 105.1 | 177.9 | 177.9 | -79.139 | -129.8389
320 | U1332 | B | 7 | H | 3 | A | 1.35 | 52.45 | 20 | 285.1 | -1.8 | 0.001318 | 3321077079.8594 | 105.1 | 180 | 180 | -78.9902 | -141.05
320 | U1332 | B | 7 | H | 3 | A | 1.4 | 52.5 | 20 | 282.1 | 0 | 0.001528 | 3321077085.1875 | 105.1 | 177 | 177 | -77.7233 | -126.8012
320 | U1332 | B | 7 | H | 4 | A | 0.1 | 52.7 | 20 | 285.4 | -4.3 | 0.001977 | 3321078419.3906 | 105.1 | 180.3 | 180.3 | -80.2385 | -142.8184
320 | U1332 | B | 7 | H | 4 | A | 0.15 | 52.75 | 20 | 286.6 | -3.3 | 0.001819 | 3321078424.7031 | 105.1 | 181.5 | 181.5 | -79.6341 | -149.4116
320 | U1332 | B | 7 | H | 4 | A | 0.2 | 52.8 | 20 | 287.9 | -2.4 | 0.001859 | 3321078430.0312 | 105.1 | 182.8 | 182.8 | -78.9362 | -155.794
320 | U1332 | B | 7 | H | 4 | A | 0.25 | 52.85 | 20 | 287.4 | -2.2 | 0.002134 | 3321078435.3594 | 105.1 | 182.3 | 182.3 | -78.9522 | -153.1365
320 | U1332 | B | 7 | H | 4 | A | 0.3 | 52.9 | 20 | 284 | -4 | 0.002813 | 3321078440.6875 | 105.1 | 178.9 | 178.9 | -80.0326 | -134.686
320 | U1332 | B | 7 | H | 4 | A | 0.35 | 52.95 | 20 | 282.4 | -5.7 | 0.002394 | 3321078446 | 105.1 | 177.3 | 177.3 | -80.5602 | -124.38
320 | U1332 | B | 7 | H | 4 | A | 0.4 | 53 | 20 | 287.4 | -6 | 0.001378 | 3321078451.3281 | 105.1 | 182.3 | 182.3 | -80.8114 | -155.585
320 | U1332 | B | 7 | H | 4 | A | 0.45 | 53.05 | 20 | 290.7 | -1.9 | 0.001451 | 3321078456.6562 | 105.1 | 185.6 | 185.6 | -77.7124 | -168.338
320 | U1332 | B | 7 | H | 4 | A | 0.5 | 53.1 | 20 | 289.6 | -1.2 | 0.001697 | 3321078461.9844 | 105.1 | 184.5 | 184.5 | -77.8404 | -162.9178
320 | U1332 | B | 7 | H | 4 | A | 0.55 | 53.15 | 20 | 287.9 | -1.8 | 0.001831 | 3321078467.3125 | 105.1 | 182.8 | 182.8 | -78.6451 | -155.4141
320 | U1332 | B | 7 | H | 4 | A | 0.6 | 53.2 | 20 | 286.8 | -1.2 | 0.001615 | 3321078472.6406 | 105.1 | 181.7 | 181.7 | -78.5649 | -149.6553
320 | U1332 | B | 7 | H | 4 | A | 0.65 | 53.25 | 20 | 287.7 | 0 | 0.001429 | 3321078477.9531 | 105.1 | 182.6 | 182.6 | -77.8135 | -153.4593
320 | U1332 | B | 7 | H | 4 | A | 0.7 | 53.3 | 20 | 286.6 | -0.3 | 0.001378 | 3321078483.2812 | 105.1 | 181.5 | 181.5 | -78.1461 | -148.3713
320 | U1332 | B | 7 | H | 4 | A | 0.75 | 53.35 | 20 | 287.7 | -0.2 | 0.001476 | 3321078488.6094 | 105.1 | 182.6 | 182.6 | -77.9113 | -153.5597
320 | U1332 | B | 7 | H | 4 | A | 0.8 | 53.4 | 20 | 287.2 | 1.7 | 0.001717 | 3321078493.9375 | 105.1 | 182.1 | 182.1 | -77.0705 | -150.4747
320 | U1332 | B | 7 | H | 4 | A | 0.85 | 53.45 | 20 | 285.6 | 1.8 | 0.002069 | 3321078499.25 | 105.1 | 180.5 | 180.5 | -77.1802 | -143.3037
320 | U1332 | B | 7 | H | 4 | A | 0.9 | 53.5 | 20 | 286.8 | 1.8 | 0.00201 | 3321078504.5781 | 105.1 | 181.7 | 181.7 | -77.079 | -148.673
320 | U1332 | B | 7 | H | 4 | A | 0.95 | 53.55 | 20 | 289.4 | 2.7 | 0.001716 | 3321078509.9062 | 105.1 | 184.3 | 184.3 | -76.0681 | -159.1893
320 | U1332 | B | 7 | H | 4 | A | 1 | 53.6 | 20 | 291.6 | 2.9 | 0.001502 | 3321078515.2344 | 105.1 | 186.5 | 186.5 | -75.1602 | -167.2724
320 | U1332 | B | 7 | H | 4 | A | 1.05 | 53.65 | 20 | 287.5 | 2 | 0.00157 | 3321078520.5625 | 105.1 | 182.4 | 182.4 | -76.8714 | -151.6724
320 | U1332 | B | 7 | H | 4 | A | 1.1 | 53.7 | 20 | 285.4 | 1.7 | 0.001626 | 3321078525.875 | 105.1 | 180.3 | 180.3 | -77.2363 | -142.4079
320 | U1332 | B | 7 | H | 4 | A | 1.15 | 53.75 | 20 | 286.1 | 2.1 | 0.001555 | 3321078531.2031 | 105.1 | 181 | 181 | -77.0016 | -145.4995
320 | U1332 | B | 7 | H | 4 | A | 1.2 | 53.8 | 20 | 285.8 | 5.5 | 0.001253 | 3321078536.5312 | 105.1 | 180.7 | 180.7 | -75.3172 | -143.8095
320 | U1332 | B | 7 | H | 4 | A | 1.25 | 53.85 | 20 | 285.3 | 8.7 | 0.001077 | 3321078541.8594 | 105.1 | 180.2 | 180.2 | -73.7136 | -141.7611
320 | U1332 | B | 7 | H | 4 | A | 1.3 | 53.9 | 20 | 286.8 | 8.3 | 0.001164 | 3321078547.1875 | 105.1 | 181.7 | 181.7 | -73.8295 | -147.1486
320 | U1332 | B | 7 | H | 4 | A | 1.35 | 53.95 | 20 | 290.4 | 9.5 | 0.001236 | 3321078552.5156 | 105.1 | 185.3 | 185.3 | -72.4948 | -158.8696
320 | U1332 | B | 7 | H | 4 | A | 1.4 | 54 | 20 | 291.2 | 16.1 | 0.001325 | 3321078557.8281 | 105.1 | 186.1 | 186.1 | -68.9837 | -158.1035
320 | U1332 | B | 7 | H | 5 | A | 0.1 | 54.2 | 20 | 293.4 | 5.9 | 0.001558 | 3321079517.0625 | 105.1 | 188.3 | 188.3 | -72.9962 | -170.5864
320 | U1332 | B | 7 | H | 5 | A | 0.15 | 54.25 | 20 | 292.4 | 5.3 | 0.001428 | 3321079522.375 | 105.1 | 187.3 | 187.3 | -73.727 | -167.9843
320 | U1332 | B | 7 | H | 5 | A | 0.2 | 54.3 | 20 | 290.9 | 3.2 | 0.001447 | 3321079527.7031 | 105.1 | 185.8 | 185.8 | -75.3111 | -164.5268
320 | U1332 | B | 7 | H | 5 | A | 0.25 | 54.35 | 20 | 292 | 0.2 | 0.001482 | 3321079533.0312 | 105.1 | 186.9 | 186.9 | -76.1737 | -171.2292
320 | U1332 | B | 7 | H | 5 | A | 0.3 | 54.4 | 20 | 293.2 | -0.3 | 0.001557 | 3321079538.3594 | 105.1 | 188.1 | 188.1 | -75.7541 | -175.9797
320 | U1332 | B | 7 | H | 5 | A | 0.35 | 54.45 | 20 | 296.3 | 1.1 | 0.001645 | 3321079543.6875 | 105.1 | 191.2 | 191.2 | -73.298 | -183.5677
320 | U1332 | B | 7 | H | 5 | A | 0.4 | 54.5 | 20 | 298.4 | 2.5 | 0.001621 | 3321079549 | 105.1 | 193.3 | 193.3 | -71.3515 | -187.0444
320 | U1332 | B | 7 | H | 5 | A | 0.45 | 54.55 | 20 | 297 | 3 | 0.001473 | 3321079554.3281 | 105.1 | 191.9 | 191.9 | -72.1216 | -183.2289
320 | U1332 | B | 7 | H | 5 | A | 0.5 | 54.6 | 20 | 295.7 | 3.5 | 0.001283 | 3321079559.6562 | 105.1 | 190.6 | 190.6 | -72.7496 | -179.3675
320 | U1332 | B | 7 | H | 5 | A | 0.55 | 54.65 | 20 | 294.6 | 0.7 | 0.001358 | 3321079564.9844 | 105.1 | 189.5 | 189.5 | -74.531 | -179.2787
320 | U1332 | B | 7 | H | 5 | A | 0.6 | 54.7 | 20 | 296 | -3 | 0.001563 | 3321079570.3125 | 105.1 | 190.9 | 190.9 | -74.9935 | -187.9404
320 | U1332 | B | 7 | H | 5 | A | 0.65 | 54.75 | 20 | 296.4 | -3.5 | 0.001602 | 3321079575.625 | 105.1 | 191.3 | 191.3 | -74.8763 | -189.6991
320 | U1332 | B | 7 | H | 5 | A | 0.7 | 54.8 | 20 | 295.4 | -2.1 | 0.001365 | 3321079580.9531 | 105.1 | 190.3 | 190.3 | -75.0889 | -185.057
320 | U1332 | B | 7 | H | 5 | A | 0.75 | 54.85 | 20 | 294.6 | 0.1 | 0.001096 | 3321079586.2812 | 105.1 | 189.5 | 189.5 | -74.7687 | -179.9702
320 | U1332 | B | 7 | H | 5 | A | 0.8 | 54.9 | 20 | 294.1 | 1 | 0.001034 | 3321079591.6094 | 105.1 | 189 | 189 | -74.7067 | -177.4253
320 | U1332 | B | 7 | H | 5 | A | 0.85 | 54.95 | 20 | 296.3 | 1.4 | 0.001151 | 3321079596.9375 | 105.1 | 191.2 | 191.2 | -73.1852 | -183.2246
320 | U1332 | B | 7 | H | 5 | A | 0.9 | 55 | 20 | 293.3 | 0.4 | 0.001511 | 3321079602.2656 | 105.1 | 188.2 | 188.2 | -75.4077 | -175.5301
320 | U1332 | B | 7 | H | 5 | A | 0.95 | 55.05 | 20 | 291.5 | -2.7 | 0.001718 | 3321079607.5781 | 105.1 | 186.4 | 186.4 | -77.6796 | -172.5337
320 | U1332 | B | 7 | H | 5 | A | 1 | 55.1 | 20 | 290.6 | -1.7 | 0.001336 | 3321079612.9062 | 105.1 | 185.5 | 185.5 | -77.6671 | -167.7094
320 | U1332 | B | 7 | H | 5 | A | 1.05 | 55.15 | 20 | 287.5 | 1.9 | 0.001007 | 3321079618.2344 | 105.1 | 182.4 | 182.4 | -76.9207 | -151.7123
320 | U1332 | B | 7 | H | 5 | A | 1.1 | 55.2 | 20 | 289.4 | 7.6 | 0.0005161 | 3321079623.5625 | 105.1 | 184.3 | 184.3 | -73.7024 | -156.5115
320 | U1332 | B | 7 | H | 5 | A | 1.15 | 55.25 | 20 | 282.5 | 15.1 | 0.000512 | 3321079628.875 | 105.1 | 177.4 | 177.4 | -70.2367 | -133.4098
320 | U1332 | B | 7 | H | 5 | A | 1.2 | 55.3 | 20 | 281.6 | 23 | 0.0004824 | 3321079634.2031 | 105.1 | 176.5 | 176.5 | -65.8562 | -132.6548
320 | U1332 | B | 7 | H | 5 | A | 1.25 | 55.35 | 20 | 276.5 | 38.3 | 0.0003574 | 3321079639.5312 | 105.1 | 171.4 | 171.4 | -55.4932 | -126.8378
320 | U1332 | B | 7 | H | 5 | A | 1.3 | 55.4 | 20 | 282.6 | 37.4 | 0.0004048 | 3321079644.8594 | 105.1 | 177.5 | 177.5 | -57.0774 | -136.7508
320 | U1332 | B | 7 | H | 5 | A | 1.35 | 55.45 | 20 | 289.3 | 18.6 | 0.0007394 | 3321079650.1875 | 105.1 | 184.2 | 184.2 | -68.1362 | -152.2327
320 | U1332 | B | 7 | H | 5 | A | 1.4 | 55.5 | 20 | 289.7 | 8.7 | 0.00111 | 3321079655.5156 | 105.1 | 184.6 | 184.6 | -73.0845 | -157.002
320 | U1332 | B | 7 | H | 6 | A | 0.1 | 55.7 | 20 | 294.8 | 3.6 | 0.001165 | 3321080088.0625 | 105.1 | 189.7 | 189.7 | -73.2395 | -176.7816
320 | U1332 | B | 7 | H | 6 | A | 0.15 | 55.75 | 20 | 296.5 | 0.3 | 0.001267 | 3321080093.375 | 105.1 | 191.4 | 191.4 | -73.4608 | -185.0241
320 | U1332 | B | 7 | H | 6 | A | 0.2 | 55.8 | 20 | 296.4 | -0.2 | 0.001285 | 3321080098.7031 | 105.1 | 191.3 | 191.3 | -73.7119 | -185.3681
320 | U1332 | B | 7 | H | 6 | A | 0.25 | 55.85 | 20 | 294.5 | 2.8 | 0.001175 | 3321080104.0312 | 105.1 | 189.4 | 189.4 | -73.7399 | -176.7214
320 | U1332 | B | 7 | H | 6 | A | 0.3 | 55.9 | 20 | 293.3 | 4.7 | 0.001099 | 3321080109.3594 | 105.1 | 188.2 | 188.2 | -73.572 | -171.3084
320 | U1332 | B | 7 | H | 6 | A | 0.35 | 55.95 | 20 | 293.9 | 3.4 | 0.001179 | 3321080114.6875 | 105.1 | 188.8 | 188.8 | -73.822 | -174.3373
320 | U1332 | B | 7 | H | 6 | A | 0.4 | 56 | 20 | 296.3 | 1.7 | 0.001369 | 3321080120 | 105.1 | 191.2 | 191.2 | -73.0718 | -182.886
320 | U1332 | B | 7 | H | 6 | A | 0.45 | 56.05 | 20 | 297.4 | 1.2 | 0.001441 | 3321080125.3281 | 105.1 | 192.3 | 192.3 | -72.5156 | -186.2043
320 | U1332 | B | 7 | H | 6 | A | 0.5 | 56.1 | 20 | 296.8 | -0.8 | 0.001303 | 3321080130.6562 | 105.1 | 191.7 | 191.7 | -73.6501 | -187.134
320 | U1332 | B | 7 | H | 6 | A | 0.55 | 56.15 | 20 | 296.7 | -0.4 | 0.001134 | 3321080135.9844 | 105.1 | 191.6 | 191.6 | -73.5774 | -186.3844
320 | U1332 | B | 7 | H | 6 | A | 0.6 | 56.2 | 20 | 297.5 | 2.7 | 0.001041 | 3321080141.3125 | 105.1 | 192.4 | 192.4 | -71.9002 | -184.7596
320 | U1332 | B | 7 | H | 6 | A | 0.65 | 56.25 | 20 | 295.8 | 3.2 | 0.00117 | 3321080146.625 | 105.1 | 190.7 | 190.7 | -72.8076 | -179.9451
320 | U1332 | B | 7 | H | 6 | A | 0.7 | 56.3 | 20 | 294.9 | 2.4 | 0.00122 | 3321080151.9531 | 105.1 | 189.8 | 189.8 | -73.6703 | -178.2961
320 | U1332 | B | 7 | H | 6 | A | 0.75 | 56.35 | 20 | 294.2 | 3.7 | 0.001075 | 3321080157.2812 | 105.1 | 189.1 | 189.1 | -73.5331 | -174.9443
320 | U1332 | B | 7 | H | 6 | A | 0.8 | 56.4 | 20 | 292.3 | 3.8 | 0.001077 | 3321080162.6094 | 105.1 | 187.2 | 187.2 | -74.4448 | -168.8971
320 | U1332 | B | 7 | H | 6 | A | 0.85 | 56.45 | 20 | 291.2 | 4.5 | 0.0008204 | 3321080167.9375 | 105.1 | 186.1 | 186.1 | -74.5936 | -164.6085
320 | U1332 | B | 7 | H | 6 | A | 0.9 | 56.5 | 20 | 289.6 | 2.3 | 0.0006767 | 3321080173.25 | 105.1 | 184.5 | 184.5 | -76.1957 | -160.2433
320 | U1332 | B | 7 | H | 6 | A | 0.95 | 56.55 | 20 | 293.6 | 0.2 | 0.0009606 | 3321080178.5781 | 105.1 | 188.5 | 188.5 | -75.3217 | -176.7345
320 | U1332 | B | 7 | H | 6 | A | 1 | 56.6 | 20 | 295.9 | 1.4 | 0.001253 | 3321080183.9062 | 105.1 | 190.8 | 190.8 | -73.4453 | -182.1663
320 | U1332 | B | 7 | H | 6 | A | 1.05 | 56.65 | 20 | 296.1 | 1.6 | 0.001571 | 3321080189.2344 | 105.1 | 191 | 191 | -73.2398 | -182.4738
320 | U1332 | B | 7 | H | 6 | A | 1.1 | 56.7 | 20 | 294.6 | 2.2 | 0.001517 | 3321080194.5625 | 105.1 | 189.5 | 189.5 | -73.9276 | -177.6374
320 | U1332 | B | 7 | H | 6 | A | 1.15 | 56.75 | 20 | 293.5 | 4.7 | 0.001182 | 3321080199.875 | 105.1 | 188.4 | 188.4 | -73.4724 | -171.9193
320 | U1332 | B | 7 | H | 6 | A | 1.2 | 56.8 | 20 | 295.4 | 4.2 | 0.00108 | 3321080205.2031 | 105.1 | 190.3 | 190.3 | -72.6468 | -177.8538
320 | U1332 | B | 7 | H | 6 | A | 1.25 | 56.85 | 20 | 295.3 | 3.3 | 0.001151 | 3321080210.5312 | 105.1 | 190.2 | 190.2 | -73.0701 | -178.4852
320 | U1332 | B | 7 | H | 6 | A | 1.3 | 56.9 | 20 | 294.5 | 3.8 | 0.001063 | 3321080215.8594 | 105.1 | 189.4 | 189.4 | -73.3259 | -175.7243
320 | U1332 | B | 7 | H | 6 | A | 1.35 | 56.95 | 20 | 292.8 | 4.5 | 0.001017 | 3321080221.1875 | 105.1 | 187.7 | 187.7 | -73.9013 | -169.9198
320 | U1332 | B | 7 | H | 6 | A | 1.4 | 57 | 20 | 292.9 | 3.6 | 0.001145 | 3321080226.5156 | 105.1 | 187.8 | 187.8 | -74.2493 | -171.0311
320 | U1332 | B | 7 | H | 7 | A | 0.1 | 57.2 | 20 | 300.5 | 7.8 | 0.001109 | 3321081007.3125 | 105.1 | 195.4 | 195.4 | -67.9772 | -186.0041
320 | U1332 | B | 7 | H | 7 | A | 0.15 | 57.25 | 20 | 299.5 | 5.6 | 0.001098 | 3321081012.6406 | 105.1 | 194.4 | 194.4 | -69.4702 | -186.1456
320 | U1332 | B | 7 | H | 7 | A | 0.2 | 57.3 | 20 | 298.8 | 7.2 | 0.001025 | 3321081017.9688 | 105.1 | 193.7 | 193.7 | -69.3471 | -183.1289
320 | U1332 | B | 7 | H | 7 | A | 0.25 | 57.35 | 20 | 299.1 | 9.5 | 0.001352 | 3321081023.2969 | 105.1 | 194 | 194 | -68.2632 | -181.6641
320 | U1332 | B | 7 | H | 7 | A | 0.3 | 57.4 | 20 | 299 | 8.4 | 0.001602 | 3321081028.6094 | 105.1 | 193.9 | 193.9 | -68.7559 | -182.4406
320 | U1332 | B | 7 | H | 7 | A | 0.35 | 57.45 | 20 | 299.2 | 7.4 | 0.001481 | 3321081033.9375 | 105.1 | 194.1 | 194.1 | -69.0072 | -183.783
320 | U1332 | B | 7 | H | 7 | A | 0.4 | 57.5 | 20 | 299.8 | 3.2 | 0.002213 | 3321081039.2656 | 105.1 | 194.7 | 194.7 | -70.1035 | -189.2391
320 | U1332 | B | 7 | H | 7 | A | 0.45 | 57.55 | 20 | 298.8 | -5.6 | 0.001449 | 3321081044.5938 | 105.1 | 193.7 | 193.7 | -73.6581 | -198.2668
320 | U1332 | B | 7 | H | 7 | A | 0.5 | 57.6 | 20 | 330.8 | -5.7 | 0.001078 | 3321081049.9219 | 105.1 | 225.7 | 225.7 | -43.8536 | -223.465
320 | U1332 | B | 7 | H | 7 | A | 0.55 | 57.65 | 20 | 307.2 | 5.2 | 0.001583 | 3321081055.25 | 105.1 | 202.1 | 202.1 | -63.6714 | -198.9794
320 | U1332 | B | 7 | H | 7 | A | 0.6 | 57.7 | 20 | 300.8 | 8.3 | 0.001473 | 3321081060.5625 | 105.1 | 195.7 | 195.7 | -67.5868 | -186.1086
320 | U1332 | B | 7 | H | 7 | A | 0.65 | 57.75 | 20 | 301.6 | 8.1 | 0.001495 | 3321081065.8906 | 105.1 | 196.5 | 196.5 | -67.0969 | -187.7647
320 | U1332 | B | 8 | H | 2 | A | 0.65 | 59.75 | 20 | 4 | -4.3 | 0.001379 | 3321087502.0469 | 188.82 | 175.18 | 175.18 | -79.1361 | -114.5947
320 | U1332 | B | 8 | H | 2 | A | 0.7 | 59.8 | 20 | 12 | -4.1 | 0.001871 | 3321087507.3594 | 188.82 | 183.18 | 183.18 | -79.6508 | -159.0244
320 | U1332 | B | 8 | H | 2 | A | 0.75 | 59.85 | 20 | 13.3 | -3 | 0.001479 | 3321087512.6875 | 188.82 | 184.48 | 184.48 | -78.6825 | -164.4963
320 | U1332 | B | 8 | H | 2 | A | 0.8 | 59.9 | 20 | 12.3 | -1.2 | 0.001384 | 3321087518.0156 | 188.82 | 183.48 | 183.48 | -78.1746 | -158.2784
320 | U1332 | B | 8 | H | 2 | A | 0.85 | 59.95 | 20 | 12.2 | -0.7 | 0.001451 | 3321087523.3438 | 188.82 | 183.38 | 183.38 | -77.9631 | -157.472
320 | U1332 | B | 8 | H | 2 | A | 0.9 | 60 | 20 | 8.4 | -0.2 | 0.001566 | 3321087528.6719 | 188.82 | 179.58 | 179.58 | -78.1826 | -138.9987
320 | U1332 | B | 8 | H | 2 | A | 0.95 | 60.05 | 20 | 6.8 | 1.6 | 0.001638 | 3321087533.9844 | 188.82 | 177.98 | 177.98 | -77.1325 | -131.9439
320 | U1332 | B | 8 | H | 2 | A | 1 | 60.1 | 20 | 7.4 | 3.7 | 0.001503 | 3321087539.3125 | 188.82 | 178.58 | 178.58 | -76.1659 | -135.1044
320 | U1332 | B | 8 | H | 2 | A | 1.05 | 60.15 | 20 | 3.1 | 3.5 | 0.00124 | 3321087544.6406 | 188.82 | 174.28 | 174.28 | -75.2032 | -118.0911
320 | U1332 | B | 8 | H | 2 | A | 1.1 | 60.2 | 20 | 359.8 | 2.1 | 0.001344 | 3321087549.9688 | 188.82 | 170.98 | 170.98 | -74.2441 | -105.7909
320 | U1332 | B | 8 | H | 2 | A | 1.15 | 60.25 | 20 | 358.6 | 2.8 | 0.001456 | 3321087555.2969 | 188.82 | 169.78 | 169.78 | -73.2587 | -103.0415
320 | U1332 | B | 8 | H | 2 | A | 1.2 | 60.3 | 20 | 3.9 | 3.8 | 0.001467 | 3321087560.625 | 188.82 | 175.08 | 175.08 | -75.3481 | -121.2415
320 | U1332 | B | 8 | H | 2 | A | 1.25 | 60.35 | 20 | 2.3 | 2.9 | 0.001444 | 3321087565.9531 | 188.82 | 173.48 | 173.48 | -75.1516 | -114.7572
320 | U1332 | B | 8 | H | 2 | A | 1.3 | 60.4 | 20 | 357.6 | 1.6 | 0.001363 | 3321087571.2656 | 188.82 | 168.78 | 168.78 | -73.0966 | -99.0496
320 | U1332 | B | 8 | H | 2 | A | 1.35 | 60.45 | 20 | 357.4 | 2.3 | 0.001222 | 3321087576.5938 | 188.82 | 168.58 | 168.58 | -72.7007 | -99.3127
320 | U1332 | B | 8 | H | 2 | A | 1.4 | 60.5 | 20 | 0.2 | 2.6 | 0.001337 | 3321087581.9219 | 188.82 | 171.38 | 171.38 | -74.2566 | -107.5285
320 | U1332 | B | 8 | H | 3 | A | 0.1 | 60.7 | 20 | 8.1 | 4.7 | 0.001214 | 3321088441.4219 | 188.82 | 179.28 | 179.28 | -75.7181 | -138.1327
320 | U1332 | B | 8 | H | 3 | A | 0.15 | 60.75 | 20 | 4.4 | 3.8 | 0.001208 | 3321088446.75 | 188.82 | 175.58 | 175.58 | -75.5064 | -123.1255
320 | U1332 | B | 8 | H | 3 | A | 0.2 | 60.8 | 20 | 0.7 | 2.1 | 0.001336 | 3321088452.0781 | 188.82 | 171.88 | 171.88 | -74.7348 | -108.6122
320 | U1332 | B | 8 | H | 3 | A | 0.25 | 60.85 | 20 | 359.1 | 0.6 | 0.002309 | 3321088457.4062 | 188.82 | 170.28 | 170.28 | -74.4363 | -102.0559
320 | U1332 | B | 8 | H | 3 | A | 0.3 | 60.9 | 20 | 359.9 | 1 | 0.001815 | 3321088462.7344 | 188.82 | 171.08 | 171.08 | -74.753 | -104.9224
320 | U1332 | B | 8 | H | 3 | A | 0.35 | 60.95 | 20 | 0.2 | 1.4 | 0.001719 | 3321088468.0469 | 188.82 | 171.38 | 171.38 | -74.7585 | -106.2936
320 | U1332 | B | 8 | H | 3 | A | 0.4 | 61 | 20 | 357.7 | 0.1 | 0.001672 | 3321088473.375 | 188.82 | 168.88 | 168.88 | -73.7239 | -97.5665
320 | U1332 | B | 8 | H | 3 | A | 0.45 | 61.05 | 20 | 359.1 | -0.8 | 0.001612 | 3321088478.7031 | 188.82 | 170.28 | 170.28 | -74.9819 | -100.3924
320 | U1332 | B | 8 | H | 3 | A | 0.5 | 61.1 | 20 | 1.1 | -1.6 | 0.001463 | 3321088484.0312 | 188.82 | 172.28 | 172.28 | -76.5054 | -105.9082
320 | U1332 | B | 8 | H | 3 | A | 0.55 | 61.15 | 20 | 1.9 | -2.8 | 0.00134 | 3321088489.3438 | 188.82 | 173.08 | 173.08 | -77.4482 | -107.3919
320 | U1332 | B | 8 | H | 3 | A | 0.6 | 61.2 | 20 | 2.3 | -2.3 | 0.001398 | 3321088494.6719 | 188.82 | 173.48 | 173.48 | -77.4461 | -109.5629
320 | U1332 | B | 8 | H | 3 | A | 0.65 | 61.25 | 20 | 4.4 | 0.9 | 0.001666 | 3321088500 | 188.82 | 175.58 | 175.58 | -76.8838 | -121.1974
320 | U1332 | B | 8 | H | 3 | A | 0.7 | 61.3 | 20 | 4.6 | 4.7 | 0.001424 | 3321088505.3281 | 188.82 | 175.78 | 175.78 | -75.1322 | -124.3989
320 | U1332 | B | 8 | H | 3 | A | 0.75 | 61.35 | 20 | 0.3 | 6.6 | 0.00122 | 3321088510.6562 | 188.82 | 171.48 | 171.48 | -72.5808 | -111.441
320 | U1332 | B | 8 | H | 3 | A | 0.8 | 61.4 | 20 | 358.7 | 2.5 | 0.00128 | 3321088515.9688 | 188.82 | 169.88 | 169.88 | -73.4389 | -103.0037
320 | U1332 | B | 8 | H | 3 | A | 0.85 | 61.45 | 20 | 357.1 | 1.1 | 0.00124 | 3321088521.2969 | 188.82 | 168.28 | 168.28 | -72.9498 | -97.202
320 | U1332 | B | 8 | H | 3 | A | 0.9 | 61.5 | 20 | 354.2 | 2.6 | 0.0009831 | 3321088526.625 | 188.82 | 165.38 | 165.38 | -70.3668 | -92.371
320 | U1332 | B | 8 | H | 3 | A | 0.95 | 61.55 | 20 | 355.4 | 2.8 | 0.0007261 | 3321088531.9531 | 188.82 | 166.58 | 166.58 | -71.1604 | -95.1193
320 | U1332 | B | 8 | H | 3 | A | 1 | 61.6 | 20 | 0.5 | -0.5 | 0.001086 | 3321088537.2812 | 188.82 | 171.68 | 171.68 | -75.7117 | -105.1549
320 | U1332 | B | 8 | H | 3 | A | 1.05 | 61.65 | 20 | 359.4 | -1 | 0.001371 | 3321088542.6094 | 188.82 | 170.58 | 170.58 | -75.2493 | -101.0497
320 | U1332 | B | 8 | H | 3 | A | 1.1 | 61.7 | 20 | 358.2 | -0.3 | 0.001187 | 3321088547.9219 | 188.82 | 169.38 | 169.38 | -74.2067 | -98.43
320 | U1332 | B | 8 | H | 3 | A | 1.15 | 61.75 | 20 | 355.3 | 1 | 0.001064 | 3321088553.25 | 188.82 | 166.48 | 166.48 | -71.7174 | -92.8729
320 | U1332 | B | 8 | H | 3 | A | 1.2 | 61.8 | 20 | 355.3 | 2.4 | 0.001184 | 3321088558.5781 | 188.82 | 166.48 | 166.48 | -71.2313 | -94.4606
320 | U1332 | B | 8 | H | 3 | A | 1.25 | 61.85 | 20 | 355.8 | 2.3 | 0.001152 | 3321088563.9062 | 188.82 | 166.98 | 166.98 | -71.6193 | -95.4627
320 | U1332 | B | 8 | H | 3 | A | 1.3 | 61.9 | 20 | 357.6 | 1.4 | 0.001052 | 3321088569.2188 | 188.82 | 168.78 | 168.78 | -73.1721 | -98.8233
320 | U1332 | B | 8 | H | 3 | A | 1.35 | 61.95 | 20 | 356.1 | 3.1 | 0.001172 | 3321088574.5469 | 188.82 | 167.28 | 167.28 | -71.536 | -97.0244
320 | U1332 | B | 8 | H | 3 | A | 1.4 | 62 | 20 | 355.1 | 3.1 | 0.001245 | 3321088579.875 | 188.82 | 166.28 | 166.28 | -70.8423 | -94.7918
320 | U1332 | B | 8 | H | 4 | A | 0.1 | 62.2 | 20 | 5.8 | -2.7 | 0.002134 | 3321089240.0469 | 188.82 | 176.98 | 176.98 | -79.0241 | -124.9906
320 | U1332 | B | 8 | H | 4 | A | 0.15 | 62.25 | 20 | 7.7 | -4.1 | 0.001923 | 3321089245.375 | 188.82 | 178.88 | 178.88 | -80.0803 | -134.5391
320 | U1332 | B | 8 | H | 4 | A | 0.2 | 62.3 | 20 | 6.1 | -5.4 | 0.001713 | 3321089250.7031 | 188.82 | 177.28 | 177.28 | -80.4096 | -124.5198
320 | U1332 | B | 8 | H | 4 | A | 0.25 | 62.35 | 20 | 4.2 | -8 | 0.001665 | 3321089256.0312 | 188.82 | 175.38 | 175.38 | -80.8809 | -110.5876
320 | U1332 | B | 8 | H | 4 | A | 0.3 | 62.4 | 20 | 1.3 | -8.5 | 0.001718 | 3321089261.3438 | 188.82 | 172.48 | 172.48 | -79.339 | -96.1834
320 | U1332 | B | 8 | H | 4 | A | 0.35 | 62.45 | 20 | 0.8 | -8.7 | 0.001589 | 3321089266.6719 | 188.82 | 171.98 | 171.98 | -79.059 | -93.9156
320 | U1332 | B | 8 | H | 4 | A | 0.4 | 62.5 | 20 | 359.4 | -10.1 | 0.00133 | 3321089272 | 188.82 | 170.58 | 170.58 | -78.4586 | -86.4805
320 | U1332 | B | 8 | H | 4 | A | 0.45 | 62.55 | 20 | 355 | -9.6 | 0.001309 | 3321089277.3281 | 188.82 | 166.18 | 166.18 | -74.6136 | -77.2717
320 | U1332 | B | 8 | H | 4 | A | 0.5 | 62.6 | 20 | 355.5 | -8.5 | 0.001272 | 3321089282.6562 | 188.82 | 166.68 | 166.68 | -74.7706 | -80.0499
320 | U1332 | B | 8 | H | 4 | A | 0.55 | 62.65 | 20 | 0.2 | -5.8 | 0.001087 | 3321089287.9688 | 188.82 | 171.38 | 171.38 | -77.5922 | -96.8915
320 | U1332 | B | 8 | H | 4 | A | 0.6 | 62.7 | 20 | 359 | -5.7 | 0.001087 | 3321089293.2969 | 188.82 | 170.18 | 170.18 | -76.7115 | -93.2261
320 | U1332 | B | 8 | H | 4 | A | 0.65 | 62.75 | 20 | 359.5 | -4.6 | 0.001126 | 3321089298.625 | 188.82 | 170.68 | 170.68 | -76.6733 | -96.4608
320 | U1332 | B | 8 | H | 4 | A | 0.7 | 62.8 | 20 | 0 | -1.4 | 0.001259 | 3321089303.9531 | 188.82 | 171.18 | 171.18 | -75.7782 | -102.436
320 | U1332 | B | 8 | H | 4 | A | 0.75 | 62.85 | 20 | 1.7 | -0.4 | 0.001485 | 3321089309.2812 | 188.82 | 172.88 | 172.88 | -76.3225 | -109.4365
320 | U1332 | B | 8 | H | 4 | A | 0.8 | 62.9 | 20 | 2.6 | -4.1 | 0.00144 | 3321089314.5938 | 188.82 | 173.78 | 173.78 | -78.3731 | -108.5533
320 | U1332 | B | 8 | H | 4 | A | 0.85 | 62.95 | 20 | 4.6 | -9.2 | 0.001338 | 3321089319.9219 | 188.82 | 175.78 | 175.78 | -81.6086 | -110.878
320 | U1332 | B | 8 | H | 4 | A | 0.9 | 63 | 20 | 6.2 | -10.3 | 0.001357 | 3321089325.25 | 188.82 | 177.38 | 177.38 | -82.8002 | -119.7509
320 | U1332 | B | 8 | H | 4 | A | 0.95 | 63.05 | 20 | 5.3 | -9 | 0.001454 | 3321089330.5781 | 188.82 | 176.48 | 176.48 | -81.8382 | -115.5113
320 | U1332 | B | 8 | H | 4 | A | 1 | 63.1 | 20 | 1.4 | -8.6 | 0.001512 | 3321089335.9062 | 188.82 | 172.58 | 172.58 | -79.4446 | -96.3841
320 | U1332 | B | 8 | H | 4 | A | 1.05 | 63.15 | 20 | 359.3 | -8.4 | 0.001474 | 3321089341.2344 | 188.82 | 170.48 | 170.48 | -77.8429 | -89.4927
320 | U1332 | B | 8 | H | 4 | A | 1.1 | 63.2 | 20 | 3.2 | -7.4 | 0.001347 | 3321089346.5469 | 188.82 | 174.38 | 174.38 | -80.0957 | -106.4281
320 | U1332 | B | 8 | H | 4 | A | 1.15 | 63.25 | 20 | 5.9 | -6.3 | 0.001031 | 3321089351.875 | 188.82 | 177.08 | 177.08 | -80.7841 | -122.5326
320 | U1332 | B | 8 | H | 4 | A | 1.2 | 63.3 | 20 | 5.1 | -4.9 | 0.001018 | 3321089357.2031 | 188.82 | 176.28 | 176.28 | -79.8513 | -119.4653
320 | U1332 | B | 8 | H | 4 | A | 1.25 | 63.35 | 20 | 2.3 | -5.2 | 0.001124 | 3321089362.5312 | 188.82 | 173.48 | 173.48 | -78.6726 | -105.7742
320 | U1332 | B | 8 | H | 4 | A | 1.3 | 63.4 | 20 | 3.3 | -6.6 | 0.001182 | 3321089367.8594 | 188.82 | 174.48 | 174.48 | -79.8108 | -108.171
320 | U1332 | B | 8 | H | 4 | A | 1.35 | 63.45 | 20 | 12.6 | -7.9 | 0.001115 | 3321089373.1875 | 188.82 | 183.78 | 183.78 | -81.222 | -166.5786
320 | U1332 | B | 8 | H | 4 | A | 1.4 | 63.5 | 20 | 12.4 | -6.6 | 0.001111 | 3321089378.5156 | 188.82 | 183.58 | 183.58 | -80.6989 | -163.7373
320 | U1332 | B | 8 | H | 5 | A | 0.1 | 63.7 | 20 | 11.5 | -11 | 0.002472 | 3321090238.9375 | 188.82 | 182.68 | 182.68 | -83.112 | -163.8834
320 | U1332 | B | 8 | H | 5 | A | 0.15 | 63.75 | 20 | 10.3 | -6.3 | 0.002152 | 3321090244.25 | 188.82 | 181.48 | 181.48 | -81.1276 | -150.6754
320 | U1332 | B | 8 | H | 5 | A | 0.2 | 63.8 | 20 | 6.3 | -4.9 | 0.001876 | 3321090249.5781 | 188.82 | 177.48 | 177.48 | -80.2203 | -126.0624
320 | U1332 | B | 8 | H | 5 | A | 0.25 | 63.85 | 20 | 8.5 | -4.7 | 0.001808 | 3321090254.9062 | 188.82 | 179.68 | 179.68 | -80.4387 | -139.1248
320 | U1332 | B | 8 | H | 5 | A | 0.3 | 63.9 | 20 | 11 | -3.6 | 0.001758 | 3321090260.2344 | 188.82 | 182.18 | 182.18 | -79.6633 | -153.2832
320 | U1332 | B | 8 | H | 5 | A | 0.35 | 63.95 | 20 | 8.6 | 7 | 0.001691 | 3321090265.5625 | 188.82 | 179.78 | 179.78 | -74.5753 | -140.2244
320 | U1332 | B | 8 | H | 5 | A | 0.4 | 64 | 20 | 6.5 | 0.8 | 0.001537 | 3321090270.875 | 188.82 | 177.68 | 177.68 | -77.4763 | -130.2911
320 | U1332 | B | 8 | H | 5 | A | 0.45 | 64.05 | 20 | 5.6 | 3.8 | 0.001482 | 3321090276.2031 | 188.82 | 176.78 | 176.78 | -75.8221 | -127.7999
320 | U1332 | B | 8 | H | 5 | A | 0.5 | 64.1 | 20 | 7.4 | 6.5 | 0.001256 | 3321090281.5312 | 188.82 | 178.58 | 178.58 | -74.764 | -135.6479
320 | U1332 | B | 8 | H | 5 | A | 0.55 | 64.15 | 20 | 7.5 | 4 | 0.001105 | 3321090286.8594 | 188.82 | 178.68 | 178.68 | -76.0259 | -135.5793
320 | U1332 | B | 8 | H | 5 | A | 0.6 | 64.2 | 20 | 6.8 | 1.5 | 0.001105 | 3321090292.1875 | 188.82 | 177.98 | 177.98 | -77.1819 | -131.909
320 | U1332 | B | 8 | H | 5 | A | 0.65 | 64.25 | 20 | 6.7 | 0.1 | 0.001329 | 3321090297.5156 | 188.82 | 177.88 | 177.88 | -77.8562 | -130.9219
320 | U1332 | B | 8 | H | 5 | A | 0.7 | 64.3 | 20 | 13.5 | -3.9 | 0.001848 | 3321090302.8438 | 188.82 | 184.68 | 184.68 | -79.0144 | -166.385
320 | U1332 | B | 8 | H | 5 | A | 0.75 | 64.35 | 20 | 14.9 | -12.4 | 0.002155 | 3321090308.1562 | 188.82 | 186.08 | 186.08 | -81.767 | -188.376
320 | U1332 | B | 8 | H | 5 | A | 0.8 | 64.4 | 20 | 13.1 | -10.4 | 0.002348 | 3321090313.4844 | 188.82 | 184.28 | 184.28 | -82.1047 | -173.8042
320 | U1332 | B | 8 | H | 5 | A | 0.85 | 64.45 | 20 | 11.5 | -10.9 | 0.002486 | 3321090318.8125 | 188.82 | 182.68 | 182.68 | -83.0645 | -163.721
320 | U1332 | B | 8 | H | 5 | A | 0.9 | 64.5 | 20 | 10.8 | -9.3 | 0.002253 | 3321090324.1406 | 188.82 | 181.98 | 181.98 | -82.5104 | -156.3685
320 | U1332 | B | 8 | H | 5 | A | 0.95 | 64.55 | 20 | 11.9 | -8 | 0.002082 | 3321090329.4688 | 188.82 | 183.08 | 183.08 | -81.5414 | -162.4194
320 | U1332 | B | 8 | H | 5 | A | 1 | 64.6 | 20 | 14 | -7.4 | 0.001996 | 3321090334.7812 | 188.82 | 185.18 | 185.18 | -80.3336 | -173.5002
320 | U1332 | B | 8 | H | 5 | A | 1.05 | 64.65 | 20 | 13.1 | -7.5 | 0.001769 | 3321090340.1094 | 188.82 | 184.28 | 184.28 | -80.8202 | -168.8766
320 | U1332 | B | 8 | H | 5 | A | 1.1 | 64.7 | 20 | 10.6 | -9.5 | 0.001483 | 3321090345.4375 | 188.82 | 181.78 | 181.78 | -82.6588 | -155.0691
320 | U1332 | B | 8 | H | 5 | A | 1.15 | 64.75 | 20 | 14.2 | -10.6 | 0.001807 | 3321090350.75 | 188.82 | 185.38 | 185.38 | -81.5532 | -180.5088
320 | U1332 | B | 8 | H | 5 | A | 1.2 | 64.8 | 20 | 17.1 | -12.8 | 0.001817 | 3321090356.0781 | 188.82 | 188.28 | 188.28 | -80.1905 | -198.176
320 | U1332 | B | 8 | H | 5 | A | 1.25 | 64.85 | 20 | 15 | -14.4 | 0.001509 | 3321090361.4062 | 188.82 | 186.18 | 186.18 | -82.3702 | -194.5835
320 | U1332 | B | 8 | H | 5 | A | 1.3 | 64.9 | 20 | 12.9 | -11.2 | 0.00152 | 3321090366.7344 | 188.82 | 184.08 | 184.08 | -82.5583 | -174.189
320 | U1332 | B | 8 | H | 5 | A | 1.35 | 64.95 | 20 | 12.5 | -15.1 | 0.001361 | 3321090372.0625 | 188.82 | 183.68 | 183.68 | -84.4315 | -182.0085
320 | U1332 | B | 8 | H | 5 | A | 1.4 | 65 | 20 | 8.6 | -20.2 | 0.001297 | 3321090377.3906 | 188.82 | 179.78 | 179.78 | -88.4982 | -132.7653
320 | U1332 | B | 8 | H | 6 | A | 0.1 | 65.2 | 20 | 16.4 | -19.1 | 0.002094 | 3321091194 | 188.82 | 187.58 | 187.58 | -82.2695 | -216.1258
320 | U1332 | B | 8 | H | 6 | A | 0.15 | 65.25 | 20 | 18.2 | -21 | 0.001992 | 3321091199.3281 | 188.82 | 189.38 | 189.38 | -80.746 | -225.5075
320 | U1332 | B | 8 | H | 6 | A | 0.2 | 65.3 | 20 | 17 | -22.9 | 0.001915 | 3321091204.6562 | 188.82 | 188.18 | 188.18 | -81.9966 | 127.9892
320 | U1332 | B | 8 | H | 6 | A | 0.25 | 65.35 | 20 | 19.4 | -19.4 | 0.001811 | 3321091209.9844 | 188.82 | 190.58 | 190.58 | -79.437 | -221.5944
320 | U1332 | B | 8 | H | 6 | A | 0.3 | 65.4 | 20 | 18 | -15.8 | 0.001837 | 3321091215.3125 | 188.82 | 189.18 | 189.18 | -80.1726 | -208.7927
320 | U1332 | B | 8 | H | 6 | A | 0.35 | 65.45 | 20 | 15.9 | -16.1 | 0.001658 | 3321091220.625 | 188.82 | 187.08 | 187.08 | -82.1101 | -203.7596
320 | U1332 | B | 8 | H | 6 | A | 0.4 | 65.5 | 20 | 15 | -15.8 | 0.001314 | 3321091225.9531 | 188.82 | 186.18 | 186.18 | -82.7955 | -199.2545
320 | U1332 | B | 8 | H | 6 | A | 0.45 | 65.55 | 20 | 15.3 | -11.4 | 0.001056 | 3321091231.2812 | 188.82 | 186.48 | 186.48 | -81.1221 | -187.7342
320 | U1332 | B | 8 | H | 6 | A | 0.5 | 65.6 | 20 | 22.1 | -23.2 | 0.000675 | 3321091236.6094 | 188.82 | 193.28 | 193.28 | -77.0103 | 126.7485
320 | U1332 | B | 8 | H | 6 | A | 0.55 | 65.65 | 20 | 16.9 | -19.3 | 0.0007965 | 3321091241.9375 | 188.82 | 188.08 | 188.08 | -81.824 | -217.838
320 | U1332 | B | 8 | H | 6 | A | 0.6 | 65.7 | 20 | 14.1 | -22.3 | 0.0007695 | 3321091247.25 | 188.82 | 185.28 | 185.28 | -84.8207 | -228.0338
320 | U1332 | B | 8 | H | 6 | A | 0.65 | 65.75 | 20 | 8.1 | -23.1 | 0.000752 | 3321091252.5781 | 188.82 | 179.28 | 179.28 | -89.284 | -40.5967
320 | U1332 | B | 8 | H | 6 | A | 0.7 | 65.8 | 20 | 13.4 | -23.2 | 0.0005921 | 3321091257.9062 | 188.82 | 184.58 | 184.58 | -85.5163 | 126.103
320 | U1332 | B | 8 | H | 6 | A | 0.75 | 65.85 | 20 | 22.8 | 13.2 | 0.0003904 | 3321091263.2344 | 188.82 | 193.98 | 193.98 | -66.7789 | -178.5347
320 | U1332 | B | 8 | H | 6 | A | 0.8 | 65.9 | 20 | 25.8 | 35.1 | 0.0002054 | 3321091268.5625 | 188.82 | 196.98 | 196.98 | -54.5352 | -169.401
320 | U1332 | B | 8 | H | 6 | A | 0.85 | 65.95 | 20 | 183.8 | 55.7 | 0.0004279 | 3321091273.875 | 188.82 | 354.98 | -5.02 | 65.252 | -150.7557
320 | U1332 | B | 8 | H | 6 | A | 0.9 | 66 | 20 | 204.3 | 60.3 | 0.0004118 | 3321091279.2031 | 188.82 | 15.48 | 15.48 | 57.6871 | -118.9965
320 | U1332 | B | 8 | H | 6 | A | 0.95 | 66.05 | 20 | 201.1 | 58.8 | 0.0004977 | 3321091284.5312 | 188.82 | 12.28 | 12.28 | 60.3047 | -121.7154
320 | U1332 | B | 8 | H | 6 | A | 1 | 66.1 | 20 | 212.5 | 49.8 | 0.0008818 | 3321091289.8594 | 188.82 | 23.68 | 23.68 | 61.199 | -95.2036
320 | U1332 | B | 8 | H | 6 | A | 1.05 | 66.15 | 20 | 202.1 | 26.7 | 0.001521 | 3321091295.1875 | 188.82 | 13.28 | 13.28 | 76.8768 | -62.1828
320 | U1332 | B | 8 | H | 6 | A | 1.1 | 66.2 | 20 | 215.5 | 38.5 | 0.001264 | 3321091300.5 | 188.82 | 26.68 | 26.68 | 62.7062 | -75.5637
320 | U1332 | B | 8 | H | 6 | A | 1.15 | 66.25 | 20 | 222.3 | 39.8 | 0.00118 | 3321091305.8281 | 188.82 | 33.48 | 33.48 | 56.38 | -74.1664
320 | U1332 | B | 8 | H | 6 | A | 1.2 | 66.3 | 20 | 224.9 | 28.3 | 0.001429 | 3321091311.1562 | 188.82 | 36.08 | 36.08 | 54.8113 | -60.3687
320 | U1332 | B | 8 | H | 6 | A | 1.25 | 66.35 | 20 | 217.3 | 33.1 | 0.001186 | 3321091316.4844 | 188.82 | 28.48 | 28.48 | 61.8452 | -67.1381
320 | U1332 | B | 8 | H | 6 | A | 1.3 | 66.4 | 20 | 212.9 | 44 | 0.0009323 | 3321091321.8125 | 188.82 | 24.08 | 24.08 | 63.4047 | -85.8934
320 | U1332 | B | 8 | H | 6 | A | 1.35 | 66.45 | 20 | 215.3 | 38.5 | 0.0008602 | 3321091327.1406 | 188.82 | 26.48 | 26.48 | 62.8842 | -75.6808
320 | U1332 | B | 8 | H | 6 | A | 1.4 | 66.5 | 20 | 218.1 | 27.5 | 0.0008828 | 332109U1332.45312 | 188.82 | 29.28 | 29.28 | 61.3934 | -59.7308
320 | U1332 | B | 8 | H | 7 | A | 0.1 | 66.7 | 20 | 222.7 | 36.6 | 0.0008337 | 3321093125.8906 | 188.82 | 33.88 | 33.88 | 56.4463 | -70.0553
320 | U1332 | B | 8 | H | 7 | A | 0.15 | 66.75 | 20 | 224.6 | 44.4 | 0.0007076 | 3321093131.2188 | 188.82 | 35.78 | 35.78 | 53.4834 | -79.1106
320 | U1332 | B | 8 | H | 7 | A | 0.2 | 66.8 | 20 | 237 | 48 | 0.000645 | 3321093136.5469 | 188.82 | 48.18 | 48.18 | 42.1122 | -79.6158
320 | U1332 | B | 8 | H | 7 | A | 0.25 | 66.85 | 20 | 203.6 | 15.8 | 0.001383 | 3321093141.875 | 188.82 | 14.78 | 14.78 | 74.9455 | -37.5796
320 | U1332 | B | 8 | H | 7 | A | 0.3 | 66.9 | 20 | 202.9 | 4.7 | 0.001535 | 3321093147.2031 | 188.82 | 14.08 | 14.08 | 73.0879 | -17.7254
320 | U1332 | B | 8 | H | 7 | A | 0.35 | 66.95 | 20 | 209.9 | 10.4 | 0.0006422 | 3321093152.5312 | 188.82 | 21.08 | 21.08 | 68.1301 | -35.1032
320 | U1332 | B | 8 | H | 7 | A | 0.4 | 67 | 20 | 225.3 | 17.5 | 0.0005802 | 3321093157.8594 | 188.82 | 36.48 | 36.48 | 54.0271 | -49.9242
320 | U1332 | B | 8 | H | 7 | A | 0.45 | 67.05 | 20 | 223.2 | 1.5 | 0.001491 | 3321093163.1719 | 188.82 | 34.38 | 34.38 | 54.1132 | -35.464
320 | U1332 | B | 9 | H | 1 | A | 0.25 | 67.35 | 20 | 302.2 | -1.1 | 0.002437 | 3321101365.875 | 120.56 | 181.64 | 181.64 | -78.5241 | -149.3202
320 | U1332 | B | 9 | H | 1 | A | 0.3 | 67.4 | 20 | 291.4 | 1.1 | 0.002371 | 3321101371.2031 | 120.56 | 170.84 | 170.84 | -74.5728 | -104.294
320 | U1332 | B | 9 | H | 1 | A | 0.35 | 67.45 | 20 | 293.7 | 3.7 | 0.002085 | 3321101376.5312 | 120.56 | 173.14 | 173.14 | -74.6423 | -114.2575
320 | U1332 | B | 9 | H | 1 | A | 0.4 | 67.5 | 20 | 295 | 6.1 | 0.001782 | 3321101381.8438 | 120.56 | 174.44 | 174.44 | -74.0434 | -120.4443
320 | U1332 | B | 9 | H | 1 | A | 0.45 | 67.55 | 20 | 296 | 5.8 | 0.001859 | 3321101387.1719 | 120.56 | 175.44 | 175.44 | -74.5047 | -123.7603
320 | U1332 | B | 9 | H | 1 | A | 0.5 | 67.6 | 20 | 296 | 5.2 | 0.001777 | 3321101392.5 | 120.56 | 175.44 | 175.44 | -74.7934 | -123.425
320 | U1332 | B | 9 | H | 1 | A | 0.55 | 67.65 | 20 | 294.2 | 4.1 | 0.001746 | 3321101397.8281 | 120.56 | 173.64 | 173.64 | -74.6735 | -116.2895
320 | U1332 | B | 9 | H | 1 | A | 0.6 | 67.7 | 20 | 293.6 | 1.5 | 0.002322 | 3321101403.1562 | 120.56 | 173.04 | 173.04 | -75.5757 | -111.9449
320 | U1332 | B | 9 | H | 1 | A | 0.65 | 67.75 | 20 | 293 | 1.9 | 0.002897 | 3321101408.4688 | 120.56 | 172.44 | 172.44 | -75.1079 | -110.2625
320 | U1332 | B | 9 | H | 1 | A | 0.7 | 67.8 | 20 | 293.3 | 1.9 | 0.002709 | 3321101413.7969 | 120.56 | 172.74 | 172.74 | -75.2559 | -111.2827
320 | U1332 | B | 9 | H | 1 | A | 0.75 | 67.85 | 20 | 291.9 | 1.5 | 0.00253 | 3321101419.125 | 120.56 | 171.34 | 171.34 | -74.6947 | -106.2736
320 | U1332 | B | 9 | H | 1 | A | 0.8 | 67.9 | 20 | 294.5 | 3.2 | 0.002629 | 3321101424.4531 | 120.56 | 173.94 | 173.94 | -75.2079 | -116.6358
320 | U1332 | B | 9 | H | 1 | A | 0.85 | 67.95 | 20 | 295.1 | 5.1 | 0.002699 | 3321101429.7812 | 120.56 | 174.54 | 174.54 | -74.5504 | -120.1444
320 | U1332 | B | 9 | H | 1 | A | 0.9 | 68 | 20 | 293.3 | 4.4 | 0.002727 | 3321101435.1094 | 120.56 | 172.74 | 172.74 | -74.1494 | -113.5119
320 | U1332 | B | 9 | H | 1 | A | 0.95 | 68.05 | 20 | 292.7 | 3.4 | 0.003015 | 3321101440.4219 | 120.56 | 172.14 | 172.14 | -74.3071 | -110.6942
320 | U1332 | B | 9 | H | 1 | A | 1 | 68.1 | 20 | 292.9 | 3 | 0.00257 | 3321101445.75 | 120.56 | 172.34 | 172.34 | -74.58 | -110.9747
320 | U1332 | B | 9 | H | 1 | A | 1.05 | 68.15 | 20 | 293.7 | 3.4 | 0.002123 | 3321101451.0781 | 120.56 | 173.14 | 173.14 | -74.7772 | -114.0046
320 | U1332 | B | 9 | H | 1 | A | 1.1 | 68.2 | 20 | 293.7 | 4.9 | 0.002017 | 3321101456.4062 | 120.56 | 173.14 | 173.14 | -74.0994 | -115.2281
320 | U1332 | B | 9 | H | 1 | A | 1.15 | 68.25 | 20 | 289.8 | 4.7 | 0.001928 | 3321101461.7344 | 120.56 | 169.24 | 169.24 | -72.1723 | -103.5116
320 | U1332 | B | 9 | H | 1 | A | 1.2 | 68.3 | 20 | 288.6 | 3.1 | 0.002126 | 3321101467.0469 | 120.56 | 168.04 | 168.04 | -72.0444 | -98.8312
320 | U1332 | B | 9 | H | 1 | A | 1.25 | 68.35 | 20 | 291.2 | 4 | 0.002343 | 3321101472.375 | 120.56 | 170.64 | 170.64 | -73.2646 | -106.6851
320 | U1332 | B | 9 | H | 1 | A | 1.3 | 68.4 | 20 | 292.1 | 9.7 | 0.002085 | 3321101477.7031 | 120.56 | 171.54 | 171.54 | -71.2155 | -113.971
320 | U1332 | B | 9 | H | 1 | A | 1.35 | 68.45 | 20 | 292.7 | 9.8 | 0.002244 | 3321101483.0312 | 120.56 | 172.14 | 172.14 | -71.4287 | -115.7223
320 | U1332 | B | 9 | H | 1 | A | 1.4 | 68.5 | 20 | 293.5 | 9.6 | 0.002428 | 3321101488.3594 | 120.56 | 172.94 | 172.94 | -71.8436 | -117.9071
320 | U1332 | B | 9 | H | 2 | A | 0.1 | 68.7 | 20 | 293.4 | 2.2 | 0.002981 | 3321104298.1562 | 120.56 | 172.84 | 172.84 | -75.1724 | -111.9092
320 | U1332 | B | 9 | H | 2 | A | 0.15 | 68.75 | 20 | 294.7 | 0.3 | 0.003085 | 3321104303.4844 | 120.56 | 174.14 | 174.14 | -76.61 | -114.8901
320 | U1332 | B | 9 | H | 2 | A | 0.2 | 68.8 | 20 | 294.7 | 1.7 | 0.002821 | 3321104308.7969 | 120.56 | 174.14 | 174.14 | -75.9751 | -116.1366
320 | U1332 | B | 9 | H | 2 | A | 0.25 | 68.85 | 20 | 292.7 | 2.9 | 0.002728 | 3321104314.125 | 120.56 | 172.14 | 172.14 | -74.5244 | -110.2296
320 | U1332 | B | 9 | H | 2 | A | 0.3 | 68.9 | 20 | 292.2 | 0.3 | 0.002644 | 3321104319.4531 | 120.56 | 171.64 | 171.64 | -75.3598 | -105.9332
320 | U1332 | B | 9 | H | 2 | A | 0.35 | 68.95 | 20 | 292.2 | -1.4 | 0.002637 | 3321104324.7812 | 120.56 | 171.64 | 171.64 | -76.0544 | -103.9474
320 | U1332 | B | 9 | H | 2 | A | 0.4 | 69 | 20 | 291.8 | -1.5 | 0.00274 | 3321104330.1094 | 120.56 | 171.24 | 171.24 | -75.8544 | -102.5054
320 | U1332 | B | 9 | H | 2 | A | 0.45 | 69.05 | 20 | 290.8 | -1.7 | 0.002638 | 3321104335.4219 | 120.56 | 170.24 | 170.24 | -75.2998 | -99.1399
320 | U1332 | B | 9 | H | 2 | A | 0.5 | 69.1 | 20 | 290 | -1.9 | 0.00213 | 3321104340.75 | 120.56 | 169.44 | 169.44 | -74.8383 | -96.5743
320 | U1332 | B | 9 | H | 2 | A | 0.55 | 69.15 | 20 | 309.1 | -2.7 | 0.001066 | 3321104346.0781 | 120.56 | 188.54 | 188.54 | -76.4633 | -180.4145
320 | U1332 | B | 9 | H | 2 | A | 0.6 | 69.2 | 20 | 307.4 | -32.9 | 0.001856 | 3321104351.4062 | 120.56 | 186.84 | 186.84 | -81.0665 | 85.8126
320 | U1332 | B | 9 | H | 2 | A | 0.65 | 69.25 | 20 | 294.2 | -12.9 | 0.005039 | 3321104356.7344 | 120.56 | 173.64 | 173.64 | -81.736 | -91.0814
320 | U1332 | B | 9 | H | 2 | A | 0.7 | 69.3 | 20 | 291.2 | -4 | 0.003362 | 3321104362.0469 | 120.56 | 170.64 | 170.64 | -76.4259 | -97.2196
320 | U1332 | B | 9 | H | 2 | A | 0.75 | 69.35 | 20 | 288.1 | -6.7 | 0.002219 | 3321104367.375 | 120.56 | 167.54 | 167.54 | -74.9907 | -84.7775
320 | U1332 | B | 9 | H | 2 | A | 0.8 | 69.4 | 20 | 291.6 | -5.4 | 0.002457 | 3321104372.7031 | 120.56 | 171.04 | 171.04 | -77.2127 | -96.3911
320 | U1332 | B | 9 | H | 2 | A | 0.85 | 69.45 | 20 | 291 | -3.9 | 0.002787 | 3321104378.0312 | 120.56 | 170.44 | 170.44 | -76.253 | -96.7445
320 | U1332 | B | 9 | H | 2 | A | 0.9 | 69.5 | 20 | 292 | 1.9 | 0.002463 | 3321104383.3438 | 120.56 | 171.44 | 171.44 | -74.5832 | -107.0059
320 | U1332 | B | 9 | H | 2 | A | 0.95 | 69.55 | 20 | 290.2 | 4 | 0.002279 | 3321104388.6719 | 120.56 | 169.64 | 169.64 | -72.6926 | -103.885
320 | U1332 | B | 9 | H | 2 | A | 1 | 69.6 | 20 | 291.9 | 4.5 | 0.001879 | 3321104393.9844 | 120.56 | 171.34 | 171.34 | -73.4265 | -109.2162
320 | U1332 | B | 9 | H | 2 | A | 1.05 | 69.65 | 20 | 290 | 2 | 0.001748 | 3321104399.3125 | 120.56 | 169.44 | 169.44 | -73.3658 | -101.2503
320 | U1332 | B | 9 | H | 2 | A | 1.1 | 69.7 | 20 | 287.6 | -1.8 | 0.001958 | 3321104404.6406 | 120.56 | 167.04 | 167.04 | -73.0723 | -90.6819
320 | U1332 | B | 9 | H | 2 | A | 1.15 | 69.75 | 20 | 289.5 | -3.8 | 0.002708 | 3321104409.9531 | 120.56 | 168.94 | 168.94 | -75.1545 | -92.6042
320 | U1332 | B | 9 | H | 2 | A | 1.2 | 69.8 | 20 | 291.7 | -6.1 | 0.003913 | 3321104415.2812 | 120.56 | 171.14 | 171.14 | -77.5361 | -95.6015
320 | U1332 | B | 9 | H | 2 | A | 1.25 | 69.85 | 20 | 291.9 | -5.9 | 0.003784 | 3321104420.6094 | 120.56 | 171.34 | 171.34 | -77.6016 | -96.5953
320 | U1332 | B | 9 | H | 2 | A | 1.3 | 69.9 | 20 | 291.1 | -4.8 | 0.003693 | 3321104425.9375 | 120.56 | 170.54 | 170.54 | -76.6491 | -95.7217
320 | U1332 | B | 9 | H | 2 | A | 1.35 | 69.95 | 20 | 290.8 | -4 | 0.003383 | 3321104431.25 | 120.56 | 170.24 | 170.24 | -76.1518 | -95.9918
320 | U1332 | B | 9 | H | 2 | A | 1.4 | 70 | 20 | 290.6 | -2.9 | 0.003116 | 3321104436.5781 | 120.56 | 170.04 | 170.04 | -75.6137 | -96.9499
320 | U1332 | B | 9 | H | 3 | A | 0.1 | 70.2 | 20 | 300.4 | -3.3 | 0.002846 | 3321105304.7344 | 120.56 | 179.84 | 179.84 | -79.7401 | -140.152
320 | U1332 | B | 9 | H | 3 | A | 0.15 | 70.25 | 20 | 299.3 | -1.8 | 0.002876 | 3321105310.0625 | 120.56 | 178.74 | 178.74 | -78.9195 | -134.4809
320 | U1332 | B | 9 | H | 3 | A | 0.2 | 70.3 | 20 | 299.7 | -1.2 | 0.00428 | 3321105315.3906 | 120.56 | 179.14 | 179.14 | -78.6579 | -136.6733
320 | U1332 | B | 9 | H | 3 | A | 0.25 | 70.35 | 20 | 302.5 | -0.7 | 0.005382 | 3321105320.7031 | 120.56 | 181.94 | 181.94 | -78.2807 | -150.6439
320 | U1332 | B | 9 | H | 3 | A | 0.3 | 70.4 | 20 | 300 | 0.8 | 0.005035 | 3321105326.0312 | 120.56 | 179.44 | 179.44 | -77.6774 | -138.4252
320 | U1332 | B | 9 | H | 3 | A | 0.35 | 70.45 | 20 | 288.4 | -0.8 | 0.00386 | 3321105331.3594 | 120.56 | 167.84 | 167.84 | -73.3228 | -93.8289
320 | U1332 | B | 9 | H | 3 | A | 0.4 | 70.5 | 20 | 297.6 | 0.5 | 0.00299 | 3321105336.6875 | 120.56 | 177.04 | 177.04 | -77.4899 | -127.2584
320 | U1332 | B | 9 | H | 3 | A | 0.45 | 70.55 | 20 | 298.9 | 2.7 | 0.002823 | 3321105342.0156 | 120.56 | 178.34 | 178.34 | -76.6371 | -133.8516
320 | U1332 | B | 9 | H | 3 | A | 0.5 | 70.6 | 20 | 299.2 | 3.4 | 0.0029 | 3321105347.3281 | 120.56 | 178.64 | 178.64 | -76.3216 | -135.2922
320 | U1332 | B | 9 | H | 3 | A | 0.55 | 70.65 | 20 | 301.4 | 4 | 0.002475 | 3321105352.6562 | 120.56 | 180.84 | 180.84 | -76.0625 | -144.5374
320 | U1332 | B | 9 | H | 3 | A | 0.6 | 70.7 | 20 | 297.5 | 0.1 | 0.002413 | 3321105357.9844 | 120.56 | 176.94 | 176.94 | -77.6602 | -126.5851
320 | U1332 | B | 9 | H | 3 | A | 0.65 | 70.75 | 20 | 298.3 | -3.5 | 0.003014 | 3321105363.3125 | 120.56 | 177.74 | 177.74 | -79.5974 | -128.4412
320 | U1332 | B | 9 | H | 3 | A | 0.7 | 70.8 | 20 | 299.5 | -6.5 | 0.003535 | 3321105368.6406 | 120.56 | 178.94 | 178.94 | -81.287 | -134.0469
320 | U1332 | B | 9 | H | 3 | A | 0.75 | 70.85 | 20 | 298.8 | -5.6 | 0.003506 | 3321105373.9531 | 120.56 | 178.24 | 178.24 | -80.7312 | -130.0705
320 | U1332 | B | 9 | H | 3 | A | 0.8 | 70.9 | 20 | 298.4 | -6.3 | 0.00351 | 3321105379.2812 | 120.56 | 177.84 | 177.84 | -80.9919 | -127.1427
320 | U1332 | B | 9 | H | 3 | A | 0.85 | 70.95 | 20 | 296.7 | -5 | 0.003914 | 3321105384.6094 | 120.56 | 176.14 | 176.14 | -79.8467 | -118.6224
320 | U1332 | B | 9 | H | 3 | A | 0.9 | 71 | 20 | 296.9 | -3.9 | 0.003324 | 3321105389.9375 | 120.56 | 176.34 | 176.34 | -79.4018 | -120.7534
320 | U1332 | B | 9 | H | 3 | A | 0.95 | 71.05 | 20 | 297.4 | 3.9 | 0.002239 | 3321105395.2656 | 120.56 | 176.84 | 176.84 | -75.7865 | -128.0838
320 | U1332 | B | 9 | H | 3 | A | 1 | 71.1 | 20 | 291.8 | 1.8 | 0.001803 | 3321105400.5781 | 120.56 | 171.24 | 171.24 | -74.5143 | -106.2766
320 | U1332 | B | 9 | H | 3 | A | 1.05 | 71.15 | 20 | 293.1 | 2.6 | 0.001945 | 3321105405.9062 | 120.56 | 172.54 | 172.54 | -74.8525 | -111.2654
320 | U1332 | B | 9 | H | 3 | A | 1.1 | 71.2 | 20 | 298.4 | 18.8 | 0.00135 | 3321105411.2344 | 120.56 | 177.84 | 177.84 | -68.3235 | -135.2767
320 | U1332 | B | 9 | H | 3 | A | 1.15 | 71.25 | 20 | 335.7 | 58.3 | 0.0004586 | 3321105416.5625 | 120.56 | 215.14 | 215.14 | -29.4747 | -171.9714
320 | U1332 | B | 9 | H | 3 | A | 1.2 | 71.3 | 20 | 119.4 | 41.8 | 0.0009678 | 3321105421.8906 | 120.56 | 358.84 | -1.16 | 77.7733 | -146.0565
320 | U1332 | B | 9 | H | 3 | A | 1.25 | 71.35 | 20 | 115.5 | 26 | 0.001582 | 3321105427.2031 | 120.56 | 354.94 | -5.06 | 84.7498 | -210.5103
320 | U1332 | B | 9 | H | 3 | A | 1.3 | 71.4 | 20 | 122.3 | 25.4 | 0.00157 | 3321105432.5312 | 120.56 | 1.74 | 1.74 | 87.77 | -91.6518
320 | U1332 | B | 9 | H | 3 | A | 1.35 | 71.45 | 20 | 124.7 | 16.5 | 0.00196 | 3321105437.8594 | 120.56 | 4.14 | 4.14 | 84.6383 | -10.8919
320 | U1332 | B | 9 | H | 3 | A | 1.4 | 71.5 | 20 | 116.1 | 12 | 0.002477 | 3321105443.1875 | 120.56 | 355.54 | -4.46 | 82.6833 | 76.3365
320 | U1332 | B | 9 | H | 4 | A | 0.1 | 71.7 | 20 | 119.9 | 11.5 | 0.004593 | 3321106160.7969 | 120.56 | 359.34 | -0.66 | 83.8638 | 45.1044
320 | U1332 | B | 9 | H | 4 | A | 0.15 | 71.75 | 20 | 120.7 | 10.8 | 0.004828 | 3321106166.125 | 120.56 | 0.14 | 0.14 | 83.5369 | 37.7118
320 | U1332 | B | 9 | H | 4 | A | 0.2 | 71.8 | 20 | 120 | 7.3 | 0.005928 | 3321106171.4531 | 120.56 | 359.44 | -0.56 | 81.7363 | 42.8412
320 | U1332 | B | 9 | H | 4 | A | 0.25 | 71.85 | 20 | 123.4 | 7.5 | 0.005595 | 3321106176.7812 | 120.56 | 2.84 | 2.84 | 81.3847 | 19.6788
320 | U1332 | B | 9 | H | 4 | A | 0.3 | 71.9 | 20 | 122.5 | 9.2 | 0.005149 | 3321106182.1094 | 120.56 | 1.94 | 1.94 | 82.4713 | 24.0264
320 | U1332 | B | 9 | H | 4 | A | 0.35 | 71.95 | 20 | 122.6 | 13.8 | 0.003864 | 3321106187.4219 | 120.56 | 2.04 | 2.04 | 84.6953 | 16.4822
320 | U1332 | B | 9 | H | 4 | A | 0.4 | 72 | 20 | 119.7 | 19.8 | 0.003068 | 3321106192.75 | 120.56 | 359.14 | -0.86 | 88.0972 | 65.3653
320 | U1332 | B | 9 | H | 4 | A | 0.45 | 72.05 | 20 | 119.5 | 17.3 | 0.003378 | 3321106198.0781 | 120.56 | 358.94 | -1.06 | 86.7689 | 57.8737
320 | U1332 | B | 9 | H | 4 | A | 0.5 | 72.1 | 20 | 118.3 | 14.8 | 0.003875 | 3321106203.4062 | 120.56 | 357.74 | -2.26 | 85.0824 | 66.0828
320 | U1332 | B | 9 | H | 4 | A | 0.55 | 72.15 | 20 | 119.3 | 15.2 | 0.003748 | 3321106208.7344 | 120.56 | 358.74 | -1.26 | 85.6455 | 55.6268
320 | U1332 | B | 9 | H | 4 | A | 0.6 | 72.2 | 20 | 119.6 | 16.2 | 0.003107 | 3321106214.0469 | 120.56 | 359.04 | -0.96 | 86.2347 | 53.5742
320 | U1332 | B | 9 | H | 4 | A | 0.65 | 72.25 | 20 | 119 | 16.3 | 0.002919 | 3321106219.375 | 120.56 | 358.44 | -1.56 | 86.0938 | 62.2425
320 | U1332 | B | 9 | H | 4 | A | 0.7 | 72.3 | 20 | 120.3 | 16.7 | 0.00255 | 3321106224.7031 | 120.56 | 359.74 | -0.26 | 86.6115 | 43.3044
320 | U1332 | B | 9 | H | 4 | A | 0.75 | 72.35 | 20 | 125 | 21 | 0.001868 | 3321106230.0312 | 120.56 | 4.44 | 4.44 | 85.5238 | -37.9919
320 | U1332 | B | 9 | H | 4 | A | 0.8 | 72.4 | 20 | 123.2 | 21.1 | 0.001951 | 3321106235.3594 | 120.56 | 2.64 | 2.64 | 87.2294 | -30.3821
320 | U1332 | B | 9 | H | 4 | A | 0.85 | 72.45 | 20 | 121.5 | 20.7 | 0.00225 | 3321106240.6719 | 120.56 | 0.94 | 0.94 | 88.4781 | 1.5794
320 | U1332 | B | 9 | H | 4 | A | 0.9 | 72.5 | 20 | 118.5 | 18.2 | 0.002745 | 3321106246 | 120.56 | 357.94 | -2.06 | 86.7248 | 77.3277
320 | U1332 | B | 9 | H | 4 | A | 0.95 | 72.55 | 20 | 119.6 | 16.7 | 0.003146 | 3321106251.3281 | 120.56 | 359.04 | -0.96 | 86.4916 | 54.6594
320 | U1332 | B | 9 | H | 4 | A | 1 | 72.6 | 20 | 119.7 | 16.5 | 0.003248 | 3321106256.6562 | 120.56 | 359.14 | -0.86 | 86.4134 | 52.6794
320 | U1332 | B | 9 | H | 4 | A | 1.05 | 72.65 | 20 | 119.1 | 17.5 | 0.002954 | 3321106261.9688 | 120.56 | 358.54 | -1.46 | 86.7182 | 65.0313
320 | U1332 | B | 9 | H | 4 | A | 1.1 | 72.7 | 20 | 121 | 18.1 | 0.002706 | 3321106267.2969 | 120.56 | 0.44 | 0.44 | 87.3362 | 29.5648
320 | U1332 | B | 9 | H | 4 | A | 1.15 | 72.75 | 20 | 120.8 | 16.9 | 0.00279 | 3321106272.625 | 120.56 | 0.24 | 0.24 | 86.7193 | 34.8001
320 | U1332 | B | 9 | H | 4 | A | 1.2 | 72.8 | 20 | 121.1 | 13.8 | 0.003029 | 3321106277.9531 | 120.56 | 0.54 | 0.54 | 85.0627 | 32.7102
320 | U1332 | B | 9 | H | 4 | A | 1.25 | 72.85 | 20 | 121.2 | 10.6 | 0.003196 | 3321106283.2812 | 120.56 | 0.64 | 0.64 | 83.4053 | 33.3929
320 | U1332 | B | 9 | H | 4 | A | 1.3 | 72.9 | 20 | 121.1 | 12.6 | 0.002878 | 3321106288.6094 | 120.56 | 0.54 | 0.54 | 84.4415 | 33.401
320 | U1332 | B | 9 | H | 4 | A | 1.35 | 72.95 | 20 | 119.3 | 17.2 | 0.002456 | 3321106293.9219 | 120.56 | 358.74 | -1.26 | 86.6505 | 60.7847
320 | U1332 | B | 9 | H | 4 | A | 1.4 | 73 | 20 | 120.4 | 26.9 | 0.002339 | 3321106299.25 | 120.56 | 359.84 | -0.16 | 87.6711 | -144.8694
320 | U1332 | B | 9 | H | 5 | A | 0.1 | 73.2 | 20 | 122.5 | 15.8 | 0.003678 | 3321108950.2969 | 120.56 | 1.94 | 1.94 | 85.696 | 12.4224
320 | U1332 | B | 9 | H | 5 | A | 0.15 | 73.25 | 20 | 120.6 | 17.1 | 0.003469 | 3321108955.625 | 120.56 | 0.04 | 0.04 | 86.8345 | 38.234
320 | U1332 | B | 9 | H | 5 | A | 0.2 | 73.3 | 20 | 120.1 | 16.6 | 0.003219 | 3321108960.9531 | 120.56 | 359.54 | -0.46 | 86.5382 | 46.5065
320 | U1332 | B | 9 | H | 5 | A | 0.25 | 73.35 | 20 | 119.6 | 14.9 | 0.003101 | 3321108966.2812 | 120.56 | 359.04 | -0.96 | 85.566 | 51.3552
320 | U1332 | B | 9 | H | 5 | A | 0.3 | 73.4 | 20 | 118.8 | 14.7 | 0.003271 | 3321108971.6094 | 120.56 | 358.24 | -1.76 | 85.236 | 60.4602
320 | U1332 | B | 9 | H | 5 | A | 0.35 | 73.45 | 20 | 121 | 15.2 | 0.003066 | 3321108976.9219 | 120.56 | 0.44 | 0.44 | 85.8037 | 32.981
320 | U1332 | B | 9 | H | 5 | A | 0.4 | 73.5 | 20 | 128.1 | 19.2 | 0.002163 | 3321108982.25 | 120.56 | 7.54 | 7.54 | 82.3225 | -36.4334
320 | U1332 | B | 9 | H | 5 | A | 0.45 | 73.55 | 20 | 121.7 | 20.6 | 0.002038 | 3321108987.5781 | 120.56 | 1.14 | 1.14 | 88.3109 | -2.6076
320 | U1332 | B | 9 | H | 5 | A | 0.5 | 73.6 | 20 | 119.5 | 19.1 | 0.002186 | 3321108992.9062 | 120.56 | 358.94 | -1.06 | 87.6677 | 65.5601
320 | U1332 | B | 9 | H | 5 | A | 0.55 | 73.65 | 20 | 120.9 | 18.2 | 0.002335 | 3321108998.2188 | 120.56 | 0.34 | 0.34 | 87.4039 | 31.5225
320 | U1332 | B | 9 | H | 5 | A | 0.6 | 73.7 | 20 | 123.4 | 18.1 | 0.002449 | 3321109003.5469 | 120.56 | 2.84 | 2.84 | 86.1659 | -8.0432
320 | U1332 | B | 9 | H | 5 | A | 0.65 | 73.75 | 20 | 124.5 | 17.9 | 0.002476 | 3321109008.875 | 120.56 | 3.94 | 3.94 | 85.2579 | -16.187
320 | U1332 | B | 9 | H | 5 | A | 0.7 | 73.8 | 20 | 124.4 | 18 | 0.002231 | 3321109014.2031 | 120.56 | 3.84 | 3.84 | 85.3695 | -16.018
320 | U1332 | B | 9 | H | 5 | A | 0.75 | 73.85 | 20 | 126.8 | 18.5 | 0.001976 | 3321109019.5312 | 120.56 | 6.24 | 6.24 | 83.4116 | -30.173
320 | U1332 | B | 9 | H | 5 | A | 0.8 | 73.9 | 20 | 127 | 18.7 | 0.002352 | 3321109024.8594 | 120.56 | 6.44 | 6.44 | 83.2672 | -31.6606
320 | U1332 | B | 9 | H | 5 | A | 0.85 | 73.95 | 20 | 126.7 | 17.9 | 0.003093 | 3321109030.1719 | 120.56 | 6.14 | 6.14 | 83.3731 | -27.251
320 | U1332 | B | 9 | H | 5 | A | 0.9 | 74 | 20 | 125.8 | 17.9 | 0.003384 | 3321109035.5 | 120.56 | 5.24 | 5.24 | 84.1674 | -23.5741
320 | U1332 | B | 9 | H | 5 | A | 0.95 | 74.05 | 20 | 122.5 | 15.9 | 0.003892 | 3321109040.8281 | 120.56 | 1.94 | 1.94 | 85.7434 | 12.1075
320 | U1332 | B | 9 | H | 5 | A | 1 | 74.1 | 20 | 126.8 | 13.4 | 0.005191 | 3321109046.1562 | 120.56 | 6.24 | 6.24 | 81.9959 | -11.8653
320 | U1332 | B | 9 | H | 5 | A | 1.05 | 74.15 | 20 | 123 | 11.4 | 0.007095 | 3321109051.4844 | 120.56 | 2.44 | 2.44 | 83.3919 | 17.3524
320 | U1332 | B | 9 | H | 5 | A | 1.1 | 74.2 | 20 | 122 | 9.8 | 0.007701 | 3321109056.7969 | 120.56 | 1.44 | 1.44 | 82.8823 | 27.2925
320 | U1332 | B | 9 | H | 5 | A | 1.15 | 74.25 | 20 | 129.3 | 14.2 | 0.005434 | 3321109062.125 | 120.56 | 8.74 | 8.74 | 80.186 | -23.2299
320 | U1332 | B | 9 | H | 5 | A | 1.2 | 74.3 | 20 | 125.4 | 52.6 | 0.001239 | 3321109067.4531 | 120.56 | 4.84 | 4.84 | 68.2699 | -130.0547
320 | U1332 | B | 9 | H | 5 | A | 1.25 | 74.35 | 20 | 302.7 | 24.1 | 0.002519 | 3321109072.7812 | 120.56 | 182.14 | 182.14 | -65.3909 | -146.0703
320 | U1332 | B | 9 | H | 5 | A | 1.3 | 74.4 | 20 | 298.5 | 13.5 | 0.004409 | 3321109078.1094 | 120.56 | 177.94 | 177.94 | -71.1334 | -134.7134
320 | U1332 | B | 9 | H | 5 | A | 1.35 | 74.45 | 20 | 306.4 | 8.5 | 0.004889 | 3321109083.4219 | 120.56 | 185.84 | 185.84 | -72.8061 | -161.1252
320 | U1332 | B | 9 | H | 5 | A | 1.4 | 74.5 | 20 | 302.6 | 4.9 | 0.005229 | 3321109088.75 | 120.56 | 182.04 | 182.04 | -75.4931 | -149.2122
320 | U1332 | B | 9 | H | 6 | A | 0.1 | 74.7 | 20 | 307.7 | 5.8 | 0.002826 | 3321109893.4844 | 120.56 | 187.14 | 187.14 | -73.5703 | -167.0829
320 | U1332 | B | 9 | H | 6 | A | 0.15 | 74.75 | 20 | 306.6 | 4.1 | 0.002753 | 3321109898.7969 | 120.56 | 186.04 | 186.04 | -74.8019 | -164.6978
320 | U1332 | B | 9 | H | 6 | A | 0.2 | 74.8 | 20 | 317 | 2.5 | 0.004056 | 3321109904.125 | 120.56 | 196.44 | 196.44 | -69.0258 | -193.2788
320 | U1332 | B | 9 | H | 6 | A | 0.25 | 74.85 | 20 | 310.9 | 8.4 | 0.004803 | 3321109909.4531 | 120.56 | 190.34 | 190.34 | -70.8693 | -174.1565
320 | U1332 | B | 9 | H | 6 | A | 0.3 | 74.9 | 20 | 311 | 6.4 | 0.004858 | 3321109914.7812 | 120.56 | 190.44 | 190.44 | -71.6605 | -176.1494
320 | U1332 | B | 9 | H | 6 | A | 0.35 | 74.95 | 20 | 313.8 | 4.1 | 0.005482 | 3321109920.1094 | 120.56 | 193.24 | 193.24 | -70.8148 | -185.1964
320 | U1332 | B | 9 | H | 6 | A | 0.4 | 75 | 20 | 311.4 | 2.6 | 0.00498 | 3321109925.4219 | 120.56 | 190.84 | 190.84 | -72.9562 | -180.9521
320 | U1332 | B | 9 | H | 6 | A | 0.45 | 75.05 | 20 | 308.1 | 5.1 | 0.004415 | 3321109930.75 | 120.56 | 187.54 | 187.54 | -73.7088 | -168.9094
320 | U1332 | B | 9 | H | 6 | A | 0.5 | 75.1 | 20 | 307.4 | 4 | 0.004549 | 3321109936.0781 | 120.56 | 186.84 | 186.84 | -74.5159 | -167.5266
320 | U1332 | B | 9 | H | 6 | A | 0.55 | 75.15 | 20 | 305.8 | 5.6 | 0.003985 | 3321109941.4062 | 120.56 | 185.24 | 185.24 | -74.3887 | -160.8637
320 | U1332 | B | 9 | H | 6 | A | 0.6 | 75.2 | 20 | 308 | 10 | 0.003751 | 3321109946.7344 | 120.56 | 187.44 | 187.44 | -71.5069 | -165.045
320 | U1332 | B | 9 | H | 6 | A | 0.65 | 75.25 | 20 | 311.6 | 7 | 0.004502 | 3321109952.0469 | 120.56 | 191.04 | 191.04 | -71.0698 | -177.1477
320 | U1332 | B | 9 | H | 6 | A | 0.7 | 75.3 | 20 | 312.2 | 4.8 | 0.006081 | 3321109957.375 | 120.56 | 191.64 | 191.64 | -71.5952 | -180.728
320 | U1332 | B | 9 | H | 6 | A | 0.75 | 75.35 | 20 | 312.4 | 4.2 | 0.006273 | 3321109962.7031 | 120.56 | 191.84 | 191.84 | -71.7023 | -181.8251
320 | U1332 | B | 9 | H | 6 | A | 0.8 | 75.4 | 20 | 311 | 4.8 | 0.006213 | 3321109968.0312 | 120.56 | 190.44 | 190.44 | -72.3205 | -177.6447
320 | U1332 | B | 9 | H | 6 | A | 0.85 | 75.45 | 20 | 308.7 | 5 | 0.006769 | 3321109973.3594 | 120.56 | 188.14 | 188.14 | -73.4699 | -170.8636
320 | U1332 | B | 9 | H | 6 | A | 0.9 | 75.5 | 20 | 309.2 | 4.2 | 0.006654 | 3321109978.6719 | 120.56 | 188.64 | 188.64 | -73.5658 | -173.0984
320 | U1332 | B | 9 | H | 6 | A | 0.95 | 75.55 | 20 | 309.5 | 3.9 | 0.006683 | 3321109984 | 120.56 | 188.94 | 188.94 | -73.5353 | -174.2783
320 | U1332 | B | 9 | H | 6 | A | 1 | 75.6 | 20 | 305.7 | 4.8 | 0.008003 | 3321109989.3281 | 120.56 | 185.14 | 185.14 | -74.8015 | -161.014
320 | U1332 | B | 9 | H | 6 | A | 1.05 | 75.65 | 20 | 307 | 6.5 | 0.0076 | 3321109994.6562 | 120.56 | 186.44 | 186.44 | -73.5338 | -164.32
320 | U1332 | B | 9 | H | 6 | A | 1.1 | 75.7 | 20 | 309.2 | 4.3 | 0.006174 | 3321109999.9844 | 120.56 | 188.64 | 188.64 | -73.5228 | -173.0064
320 | U1332 | B | 9 | H | 6 | A | 1.15 | 75.75 | 20 | 309.8 | 5.9 | 0.006478 | 3321110005.2969 | 120.56 | 189.24 | 189.24 | -72.5236 | -173.3238
320 | U1332 | B | 9 | H | 6 | A | 1.2 | 75.8 | 20 | 309.9 | 5.9 | 0.007323 | 3321110010.625 | 120.56 | 189.34 | 189.34 | -72.4712 | -173.6063
320 | U1332 | B | 9 | H | 6 | A | 1.25 | 75.85 | 20 | 308.1 | 5.4 | 0.008017 | 3321110015.9531 | 120.56 | 187.54 | 187.54 | -73.5744 | -168.665
320 | U1332 | B | 9 | H | 6 | A | 1.3 | 75.9 | 20 | 309.5 | 5.3 | 0.008625 | 3321110021.2812 | 120.56 | 188.94 | 188.94 | -72.9376 | -172.992
320 | U1332 | B | 9 | H | 6 | A | 1.35 | 75.95 | 20 | 310.5 | 6.7 | 0.007735 | 3321110026.5938 | 120.56 | 189.94 | 189.94 | -71.8099 | -174.5547
320 | U1332 | B | 9 | H | 6 | A | 1.4 | 76 | 20 | 313.4 | 7.2 | 0.006605 | 3321110031.9219 | 120.56 | 192.84 | 192.84 | -69.9007 | -181.245
320 | U1332 | B | 9 | H | 7 | A | 0.1 | 76.2 | 20 | 311.1 | 0.9 | 0.007051 | 3321111253.8438 | 120.56 | 190.54 | 190.54 | -73.804 | -182.0297
320 | U1332 | B | 9 | H | 7 | A | 0.15 | 76.25 | 20 | 312.1 | 2.7 | 0.006804 | 3321111259.1719 | 120.56 | 191.54 | 191.54 | -72.4705 | -182.6562
320 | U1332 | B | 9 | H | 7 | A | 0.2 | 76.3 | 20 | 312.3 | 6.3 | 0.006323 | 3321111264.5 | 120.56 | 191.74 | 191.74 | -70.9393 | -179.5203
320 | U1332 | B | 9 | H | 7 | A | 0.25 | 76.35 | 20 | 311 | 4.3 | 0.0062 | 3321111269.8281 | 120.56 | 190.44 | 190.44 | -72.5238 | -178.1331
320 | U1332 | B | 9 | H | 7 | A | 0.3 | 76.4 | 20 | 317.1 | 1.9 | 0.005199 | 3321111275.1562 | 120.56 | 196.54 | 196.54 | -69.1368 | -194.1091
320 | U1332 | B | 9 | H | 7 | A | 0.35 | 76.45 | 20 | 311.9 | 1.8 | 0.005499 | 3321111280.4844 | 120.56 | 191.34 | 191.34 | -72.9423 | -183.1362
320 | U1332 | B | 9 | H | 7 | A | 0.4 | 76.5 | 20 | 310.1 | 2.3 | 0.004825 | 3321111285.7969 | 120.56 | 189.54 | 189.54 | -73.8636 | -177.6492
320 | U1332 | B | 9 | H | 7 | A | 0.45 | 76.55 | 20 | 312.8 | 4 | 0.004342 | 3321111291.125 | 120.56 | 192.24 | 192.24 | -71.5202 | -182.9972
320 | U1332 | B | 9 | H | 7 | A | 0.5 | 76.6 | 20 | 308 | 3 | 0.005888 | 3321111296.4531 | 120.56 | 187.44 | 187.44 | -74.6867 | -170.3996
320 | U1332 | B | 9 | H | 7 | A | 0.55 | 76.65 | 20 | 311.8 | 1.8 | 0.007217 | 3321111301.7812 | 120.56 | 191.24 | 191.24 | -73.0078 | -182.8779
320 | U1332 | B | 9 | H | 7 | A | 0.6 | 76.7 | 20 | 311.7 | 1.2 | 0.008183 | 3321111307.0938 | 120.56 | 191.14 | 191.14 | -73.3 | -183.296
320 | U1332 | B | 10 | H | 2 | A | 0.1 | 78.2 | 20 | 225.8 | 6.9 | 0.004281 | 3321114787.7188 | 57.92 | 167.88 | 167.88 | -70.4675 | -102.233
320 | U1332 | B | 10 | H | 2 | A | 0.15 | 78.25 | 20 | 230 | 3.4 | 0.004579 | 3321114793.0469 | 57.92 | 172.08 | 172.08 | -74.2773 | -110.5018
320 | U1332 | B | 10 | H | 2 | A | 0.2 | 78.3 | 20 | 225.5 | -0.7 | 0.004677 | 3321114798.375 | 57.92 | 167.58 | 167.58 | -73.1007 | -93.3301
320 | U1332 | B | 10 | H | 2 | A | 0.25 | 78.35 | 20 | 224.7 | -10.6 | 0.004906 | 3321114803.7031 | 57.92 | 166.78 | 166.78 | -75.3813 | -76.6046
320 | U1332 | B | 10 | H | 2 | A | 0.3 | 78.4 | 20 | 237.4 | -4 | 0.005541 | 3321114809.0312 | 57.92 | 179.48 | 179.48 | -80.079 | -138.0323
320 | U1332 | B | 10 | H | 2 | A | 0.35 | 78.45 | 20 | 232.2 | 5.1 | 0.005785 | 3321114814.3594 | 57.92 | 174.28 | 174.28 | -74.4577 | -119.2361
320 | U1332 | B | 10 | H | 2 | A | 0.4 | 78.5 | 20 | 235 | 5.2 | 0.006632 | 3321114819.6719 | 57.92 | 177.08 | 177.08 | -75.1973 | -129.561
320 | U1332 | B | 10 | H | 2 | A | 0.45 | 78.55 | 20 | 236.2 | 4.1 | 0.006417 | 3321114825 | 57.92 | 178.28 | 178.28 | -75.9331 | -133.9609
320 | U1332 | B | 10 | H | 2 | A | 0.5 | 78.6 | 20 | 234.4 | 2.5 | 0.006514 | 3321114830.3281 | 57.92 | 176.48 | 176.48 | -76.3828 | -125.9373
320 | U1332 | B | 10 | H | 2 | A | 0.55 | 78.65 | 20 | 234.2 | 1.9 | 0.00627 | 3321114835.6562 | 57.92 | 176.28 | 176.28 | -76.6194 | -124.7705
320 | U1332 | B | 10 | H | 2 | A | 0.6 | 78.7 | 20 | 241.4 | 3.4 | 0.004407 | 3321114840.9844 | 57.92 | 183.48 | 183.48 | -75.9562 | -155.5293
320 | U1332 | B | 10 | H | 2 | A | 0.65 | 78.75 | 20 | 242.6 | 7.5 | 0.003355 | 3321114846.2969 | 57.92 | 184.68 | 184.68 | -73.6478 | -157.8585
320 | U1332 | B | 10 | H | 2 | A | 0.7 | 78.8 | 20 | 198.4 | -5.4 | 0.005928 | 3321114851.625 | 57.92 | 140.48 | 140.48 | -49.7913 | -61.1152
320 | U1332 | B | 10 | H | 2 | A | 0.75 | 78.85 | 20 | 221.6 | -15.9 | 0.00688 | 3321114856.9531 | 57.92 | 163.68 | 163.68 | -73.4891 | -62.8485
320 | U1332 | B | 10 | H | 2 | A | 0.8 | 78.9 | 20 | 236.9 | -4.4 | 0.007736 | 3321114862.2812 | 57.92 | 178.98 | 178.98 | -80.2407 | -135.0263
320 | U1332 | B | 10 | H | 2 | A | 0.85 | 78.95 | 20 | 234.9 | -0.5 | 0.009729 | 3321114867.6094 | 57.92 | 176.98 | 176.98 | -77.9608 | -126.4195
320 | U1332 | B | 10 | H | 2 | A | 0.9 | 79 | 20 | 236.1 | -0.2 | 0.009054 | 3321114872.9219 | 57.92 | 178.18 | 178.18 | -78.0526 | -132.2249
320 | U1332 | B | 10 | H | 2 | A | 0.95 | 79.05 | 20 | 237.6 | -0.5 | 0.007559 | 3321114878.25 | 57.92 | 179.68 | 179.68 | -78.3357 | -139.4671
320 | U1332 | B | 10 | H | 2 | A | 1 | 79.1 | 20 | 235.2 | -0.8 | 0.007402 | 3321114883.5781 | 57.92 | 177.28 | 177.28 | -78.1777 | -127.6575
320 | U1332 | B | 10 | H | 2 | A | 1.05 | 79.15 | 20 | 228.8 | 1.9 | 0.006206 | 3321114888.9062 | 57.92 | 170.88 | 170.88 | -74.2696 | -105.278
320 | U1332 | B | 10 | H | 2 | A | 1.1 | 79.2 | 20 | 208.1 | 11.1 | 0.002419 | 3321114894.2344 | 57.92 | 150.18 | 150.18 | -55.5593 | -79.9961
320 | U1332 | B | 10 | H | 2 | A | 1.15 | 79.25 | 20 | 130.8 | 50.4 | 0.00111 | 3321114899.5469 | 57.92 | 72.88 | 72.88 | 20.6868 | -80.0906
320 | U1332 | B | 10 | H | 2 | A | 1.2 | 79.3 | 20 | 139.5 | 72.4 | 0.0008181 | 3321114904.875 | 57.92 | 81.58 | 81.58 | 14.5378 | -107.8563
320 | U1332 | B | 10 | H | 2 | A | 1.25 | 79.35 | 20 | 45 | 65.3 | 0.001132 | 3321114910.2031 | 57.92 | 347.08 | -12.92 | 52.8974 | -155.5827
320 | U1332 | B | 10 | H | 2 | A | 1.3 | 79.4 | 20 | 48.7 | 31 | 0.002115 | 3321114915.5312 | 57.92 | 350.78 | -9.22 | 79.8561 | -201.6577
320 | U1332 | B | 10 | H | 2 | A | 1.35 | 79.45 | 20 | 56.8 | 25.4 | 0.002969 | 3321114920.8594 | 57.92 | 358.88 | -1.12 | 88.1877 | -178.016
320 | U1332 | B | 10 | H | 2 | A | 1.4 | 79.5 | 20 | 61.4 | 25.4 | 0.00245 | 3321114926.1719 | 57.92 | 3.48 | 3.48 | 86.3094 | -74.4857
320 | U1332 | B | 10 | H | 3 | A | 0.1 | 79.7 | 20 | 54.6 | 11.2 | 0.004358 | 3321116228.6875 | 57.92 | 356.68 | -3.32 | 82.9366 | 66.8978
320 | U1332 | B | 10 | H | 3 | A | 0.15 | 79.75 | 20 | 54.4 | 12.9 | 0.003691 | 3321116234 | 57.92 | 356.48 | -3.52 | 83.5987 | 72.1189
320 | U1332 | B | 10 | H | 3 | A | 0.2 | 79.8 | 20 | 52.7 | 14.5 | 0.002939 | 3321116239.3281 | 57.92 | 354.78 | -5.22 | 83.1371 | 87.9837
320 | U1332 | B | 10 | H | 3 | A | 0.25 | 79.85 | 20 | 51.6 | 14.6 | 0.003091 | 3321116244.6562 | 57.92 | 353.68 | -6.32 | 82.3221 | 93.7394
320 | U1332 | B | 10 | H | 3 | A | 0.3 | 79.9 | 20 | 49.3 | 14.5 | 0.003508 | 3321116249.9844 | 57.92 | 351.38 | -8.62 | 80.3664 | 101.6019
320 | U1332 | B | 10 | H | 3 | A | 0.35 | 79.95 | 20 | 48.5 | 13.9 | 0.003318 | 3321116255.3125 | 57.92 | 350.58 | -9.42 | 79.5191 | 102.194
320 | U1332 | B | 10 | H | 3 | A | 0.4 | 80 | 20 | 41.5 | 18.6 | 0.002043 | 3321116260.625 | 57.92 | 343.58 | -16.42 | 73.6988 | 122.229
320 | U1332 | B | 10 | H | 3 | A | 0.45 | 80.05 | 20 | 305.9 | 32.4 | 0.0008742 | 3321116265.9531 | 57.92 | 247.98 | 247.98 | -16.694 | -208.3468
320 | U1332 | B | 10 | H | 3 | A | 0.5 | 80.1 | 20 | 237.6 | 9.1 | 0.002711 | 3321116271.2812 | 57.92 | 179.68 | 179.68 | -73.5081 | -139.9263
320 | U1332 | B | 10 | H | 3 | A | 0.55 | 80.15 | 20 | 244.6 | 2.5 | 0.003327 | 3321116276.6094 | 57.92 | 186.68 | 186.68 | -75.261 | -168.2508
320 | U1332 | B | 10 | H | 3 | A | 0.6 | 80.2 | 20 | 243.2 | 5.2 | 0.003324 | 3321116281.9375 | 57.92 | 185.28 | 185.28 | -74.565 | -161.2565
320 | U1332 | B | 10 | H | 3 | A | 0.65 | 80.25 | 20 | 243.5 | 2.8 | 0.004616 | 3321116287.2656 | 57.92 | 185.58 | 185.58 | -75.5809 | -164.0273
320 | U1332 | B | 10 | H | 3 | A | 0.7 | 80.3 | 20 | 245.5 | 2.9 | 0.004118 | 3321116292.5781 | 57.92 | 187.58 | 187.58 | -74.6629 | -170.9547
320 | U1332 | B | 10 | H | 3 | A | 0.75 | 80.35 | 20 | 246.5 | 3 | 0.003579 | 3321116297.9062 | 57.92 | 188.58 | 188.58 | -74.109 | -174.0531
320 | U1332 | B | 10 | H | 3 | A | 0.8 | 80.4 | 20 | 244.3 | -1.8 | 0.004267 | 3321116303.2344 | 57.92 | 186.38 | 186.38 | -77.3002 | -171.4079
320 | U1332 | B | 10 | H | 3 | A | 0.85 | 80.45 | 20 | 243.7 | 1.1 | 0.004966 | 3321116308.5625 | 57.92 | 185.78 | 185.78 | -76.2814 | -166.1778
320 | U1332 | B | 10 | H | 3 | A | 0.9 | 80.5 | 20 | 244.5 | 1.2 | 0.004446 | 3321116313.8906 | 57.92 | 186.58 | 186.58 | -75.8861 | -169.0775
320 | U1332 | B | 10 | H | 3 | A | 0.95 | 80.55 | 20 | 251.5 | 6.2 | 0.001831 | 3321116319.2188 | 57.92 | 193.58 | 193.58 | -69.8052 | -183.8287
320 | U1332 | B | 10 | H | 3 | A | 1 | 80.6 | 20 | 289.7 | 30.9 | 0.001117 | 3321116324.5312 | 57.92 | 231.78 | 231.78 | -31.3853 | -202.8939
320 | U1332 | B | 10 | H | 3 | A | 1.05 | 80.65 | 20 | 358.2 | 29.8 | 0.001523 | 3321116329.8594 | 57.92 | 300.28 | -59.72 | 32.0812 | -219.5224
320 | U1332 | B | 10 | H | 3 | A | 1.1 | 80.7 | 20 | 38.3 | 18.4 | 0.002779 | 3321116335.1875 | 57.92 | 340.38 | -19.62 | 70.5674 | 123.5661
320 | U1332 | B | 10 | H | 3 | A | 1.15 | 80.75 | 20 | 42.1 | 18.7 | 0.002917 | 3321116340.5156 | 57.92 | 344.18 | -15.82 | 74.291 | 122.0561
320 | U1332 | B | 10 | H | 3 | A | 1.2 | 80.8 | 20 | 44.9 | 12.3 | 0.003527 | 3321116345.8438 | 57.92 | 346.98 | -13.02 | 75.9464 | 106.216
320 | U1332 | B | 10 | H | 3 | A | 1.25 | 80.85 | 20 | 43 | 11.7 | 0.003463 | 3321116351.1719 | 57.92 | 345.08 | -14.92 | 74.0939 | 108.0922
320 | U1332 | B | 10 | H | 3 | A | 1.3 | 80.9 | 20 | 42.5 | 14.7 | 0.003013 | 3321116356.4844 | 57.92 | 344.58 | -15.42 | 74.1709 | 114.0805
320 | U1332 | B | 10 | H | 3 | A | 1.35 | 80.95 | 20 | 43.4 | 16.9 | 0.002459 | 3321116361.8125 | 57.92 | 345.48 | -14.52 | 75.3462 | 117.4209
320 | U1332 | B | 10 | H | 3 | A | 1.4 | 81 | 20 | 39.6 | 16.2 | 0.002387 | 3321116367.125 | 57.92 | 341.68 | -18.32 | 71.6042 | 119.2411
320 | U1332 | B | 10 | H | 4 | A | 0.1 | 81.2 | 20 | 63.8 | 6.8 | 0.004291 | 3321118696.4375 | 57.92 | 5.88 | 5.88 | 79.6991 | 4.0682
320 | U1332 | B | 10 | H | 4 | A | 0.15 | 81.25 | 20 | 63.2 | 11.4 | 0.003811 | 3321118701.7656 | 57.92 | 5.28 | 5.28 | 81.9345 | -1.7857
320 | U1332 | B | 10 | H | 4 | A | 0.2 | 81.3 | 20 | 61.6 | 12.7 | 0.00366 | 3321118707.0938 | 57.92 | 3.68 | 3.68 | 83.4251 | 5.0998
320 | U1332 | B | 10 | H | 4 | A | 0.25 | 81.35 | 20 | 60.1 | 16.9 | 0.004046 | 3321118712.4219 | 57.92 | 2.18 | 2.18 | 86.0876 | 5.502
320 | U1332 | B | 10 | H | 4 | A | 0.3 | 81.4 | 20 | 59.5 | 15 | 0.004136 | 3321118717.7344 | 57.92 | 1.58 | 1.58 | 85.4464 | 18.8156
320 | U1332 | B | 10 | H | 4 | A | 0.35 | 81.45 | 20 | 59 | 20.4 | 0.004509 | 3321118723.0625 | 57.92 | 1.08 | 1.08 | 88.2633 | 1.2567
320 | U1332 | B | 10 | H | 4 | A | 0.4 | 81.5 | 20 | 58 | 15.4 | 0.00605 | 3321118728.3906 | 57.92 | 0.08 | 0.08 | 85.9308 | 37.8331
320 | U1332 | B | 10 | H | 4 | A | 0.45 | 81.55 | 20 | 57.5 | 12.9 | 0.006227 | 3321118733.7188 | 57.92 | 359.58 | -0.42 | 84.6068 | 43.394
320 | U1332 | B | 10 | H | 4 | A | 0.5 | 81.6 | 20 | 58.2 | 11.7 | 0.005427 | 3321118739.0469 | 57.92 | 0.28 | 0.28 | 83.9953 | 36.2867
320 | U1332 | B | 10 | H | 4 | A | 0.55 | 81.65 | 20 | 57.9 | 10.8 | 0.004627 | 3321118744.3594 | 57.92 | 359.98 | -0.02 | 83.5384 | 39.1269
320 | U1332 | B | 10 | H | 4 | A | 0.6 | 81.7 | 20 | 54.2 | 13.5 | 0.004041 | 3321118749.6875 | 57.92 | 356.28 | -3.72 | 83.7458 | 75.2004
320 | U1332 | B | 10 | H | 4 | A | 0.65 | 81.75 | 20 | 56.2 | 16.1 | 0.003624 | 3321118755.0156 | 57.92 | 358.28 | -1.72 | 85.9329 | 63.7123
320 | U1332 | B | 10 | H | 4 | A | 0.7 | 81.8 | 20 | 57.1 | 14.1 | 0.004368 | 3321118760.3438 | 57.92 | 359.18 | -0.82 | 85.1801 | 48.6794
320 | U1332 | B | 10 | H | 4 | A | 0.75 | 81.85 | 20 | 59.7 | 11.7 | 0.00559 | 3321118765.6719 | 57.92 | 1.78 | 1.78 | 83.7494 | 22.4643
320 | U1332 | B | 10 | H | 4 | A | 0.8 | 81.9 | 20 | 56.8 | 11.2 | 0.005548 | 3321118770.9844 | 57.92 | 358.88 | -1.12 | 83.6469 | 49.0743
320 | U1332 | B | 10 | H | 4 | A | 0.85 | 81.95 | 20 | 56.6 | 10.9 | 0.004892 | 3321118776.3125 | 57.92 | 358.68 | -1.32 | 83.4585 | 50.5617
320 | U1332 | B | 10 | H | 4 | A | 0.9 | 82 | 20 | 53.4 | 11.9 | 0.004054 | 3321118781.6406 | 57.92 | 355.48 | -4.52 | 82.6062 | 76.4685
320 | U1332 | B | 10 | H | 4 | A | 0.95 | 82.05 | 20 | 56.6 | 9.6 | 0.004433 | 3321118786.9688 | 57.92 | 358.68 | -1.32 | 82.8046 | 49.5099
320 | U1332 | B | 10 | H | 4 | A | 1 | 82.1 | 20 | 57.5 | 7.2 | 0.004551 | 3321118792.2969 | 57.92 | 359.58 | -0.42 | 81.6939 | 41.8528
320 | U1332 | B | 10 | H | 4 | A | 1.05 | 82.15 | 20 | 48.6 | 10.3 | 0.003063 | 3321118797.6094 | 57.92 | 350.68 | -9.32 | 78.5997 | 93.6322
320 | U1332 | B | 10 | H | 4 | A | 1.1 | 82.2 | 20 | 56.7 | 12.9 | 0.002718 | 3321118802.9375 | 57.92 | 358.78 | -1.22 | 84.4897 | 51.676
320 | U1332 | B | 10 | H | 4 | A | 1.15 | 82.25 | 20 | 58.6 | 11.2 | 0.003313 | 3321118808.2656 | 57.92 | 0.68 | 0.68 | 83.7081 | 32.7636
320 | U1332 | B | 10 | H | 4 | A | 1.2 | 82.3 | 20 | 57.6 | 11.4 | 0.003482 | 3321118813.5938 | 57.92 | 359.68 | -0.32 | 83.8389 | 41.9179
320 | U1332 | B | 10 | H | 4 | A | 1.25 | 82.35 | 20 | 62.3 | 10.5 | 0.004561 | 3321118818.9219 | 57.92 | 4.38 | 4.38 | 82.0944 | 5.3844
320 | U1332 | B | 10 | H | 4 | A | 1.3 | 82.4 | 20 | 60.5 | 11.6 | 0.004188 | 3321118824.2344 | 57.92 | 2.58 | 2.58 | 83.4355 | 15.8902
320 | U1332 | B | 10 | H | 4 | A | 1.35 | 82.45 | 20 | 54.8 | 15.7 | 0.002921 | 3321118829.5625 | 57.92 | 356.88 | -3.12 | 85.0274 | 77.3985
320 | U1332 | B | 10 | H | 4 | A | 1.4 | 82.5 | 20 | 59.6 | 13.7 | 0.003186 | 3321118834.8906 | 57.92 | 1.68 | 1.68 | 84.77 | 20.3318
320 | U1332 | B | 10 | H | 5 | A | 0.1 | 82.7 | 20 | 62 | 11.5 | 0.004556 | 3321119607.9062 | 57.92 | 4.08 | 4.08 | 82.6881 | 5.1585
320 | U1332 | B | 10 | H | 5 | A | 0.15 | 82.75 | 20 | 61.4 | 12.6 | 0.004159 | 3321119613.2344 | 57.92 | 3.48 | 3.48 | 83.4879 | 6.8161
320 | U1332 | B | 10 | H | 5 | A | 0.2 | 82.8 | 20 | 61.4 | 12.4 | 0.004293 | 3321119618.5469 | 57.92 | 3.48 | 3.48 | 83.3994 | 7.2883
320 | U1332 | B | 10 | H | 5 | A | 0.25 | 82.85 | 20 | 62.1 | 11.9 | 0.00447 | 3321119623.875 | 57.92 | 4.18 | 4.18 | 82.8038 | 3.5925
320 | U1332 | B | 10 | H | 5 | A | 0.3 | 82.9 | 20 | 62.8 | 10.9 | 0.004649 | 3321119629.2031 | 57.92 | 4.88 | 4.88 | 81.9792 | 1.587
320 | U1332 | B | 10 | H | 5 | A | 0.35 | 82.95 | 20 | 62.5 | 12 | 0.00418 | 3321119634.5312 | 57.92 | 4.58 | 4.58 | 82.6114 | 0.81933
320 | U1332 | B | 10 | H | 5 | A | 0.4 | 83 | 20 | 60 | 15 | 0.003515 | 3321119639.8594 | 57.92 | 2.08 | 2.08 | 85.2553 | 13.1706
320 | U1332 | B | 10 | H | 5 | A | 0.45 | 83.05 | 20 | 58.6 | 13.8 | 0.003212 | 3321119645.1719 | 57.92 | 0.68 | 0.68 | 85.0459 | 31.1102
320 | U1332 | B | 10 | H | 5 | A | 0.5 | 83.1 | 20 | 63 | 10.8 | 0.003787 | 3321119650.5 | 57.92 | 5.08 | 5.08 | 81.8182 | 0.67932
320 | U1332 | B | 10 | H | 5 | A | 0.55 | 83.15 | 20 | 62.5 | 10.7 | 0.003901 | 3321119655.8281 | 57.92 | 4.58 | 4.58 | 82.0693 | 3.7685
320 | U1332 | B | 10 | H | 5 | A | 0.6 | 83.2 | 20 | 60.8 | 12.4 | 0.003826 | 3321119661.1562 | 57.92 | 2.88 | 2.88 | 83.6872 | 11.9356
320 | U1332 | B | 10 | H | 5 | A | 0.65 | 83.25 | 20 | 61 | 12.9 | 0.004019 | 3321119666.4844 | 57.92 | 3.08 | 3.08 | 83.8234 | 9.2048
320 | U1332 | B | 10 | H | 5 | A | 0.7 | 83.3 | 20 | 61.3 | 12.8 | 0.004058 | 3321119671.7969 | 57.92 | 3.38 | 3.38 | 83.6283 | 7.0891
320 | U1332 | B | 10 | H | 5 | A | 0.75 | 83.35 | 20 | 64.2 | 11.5 | 0.004454 | 3321119677.125 | 57.92 | 6.28 | 6.28 | 81.2999 | -7.0592
320 | U1332 | B | 10 | H | 5 | A | 0.8 | 83.4 | 20 | 67.3 | 10.6 | 0.005413 | 3321119682.4531 | 57.92 | 9.38 | 9.38 | 78.6427 | -16.5397
320 | U1332 | B | 10 | H | 5 | A | 0.85 | 83.45 | 20 | 63.8 | 12.4 | 0.004739 | 3321119687.7812 | 57.92 | 5.88 | 5.88 | 81.9098 | -7.4013
320 | U1332 | B | 10 | H | 5 | A | 0.9 | 83.5 | 20 | 61.2 | 14.3 | 0.003821 | 3321119693.1094 | 57.92 | 3.28 | 3.28 | 84.339 | 3.8244
320 | U1332 | B | 10 | H | 5 | A | 0.95 | 83.55 | 20 | 59.9 | 16.4 | 0.002903 | 3321119698.4219 | 57.92 | 1.98 | 1.98 | 85.9603 | 9.9229
320 | U1332 | B | 10 | H | 5 | A | 1 | 83.6 | 20 | 62.8 | 15.3 | 0.002735 | 3321119703.75 | 57.92 | 4.88 | 4.88 | 83.6683 | -10.8901
320 | U1332 | B | 10 | H | 5 | A | 1.05 | 83.65 | 20 | 62.8 | 15 | 0.003016 | 3321119709.0781 | 57.92 | 4.88 | 4.88 | 83.5635 | -9.8256
320 | U1332 | B | 10 | H | 5 | A | 1.1 | 83.7 | 20 | 72 | 27.6 | 0.001773 | 3321119714.4062 | 57.92 | 14.08 | 14.08 | 76.0287 | -63.9218
320 | U1332 | B | 10 | H | 5 | A | 1.15 | 83.75 | 20 | 221.7 | 50.7 | 0.0007265 | 3321119719.7344 | 57.92 | 163.78 | 163.78 | -43.9618 | -121.7109
320 | U1332 | B | 10 | H | 5 | A | 1.2 | 83.8 | 20 | 226.5 | 35.2 | 0.0008278 | 3321119725.0469 | 57.92 | 168.58 | 168.58 | -56.7037 | -121.1647
320 | U1332 | B | 10 | H | 5 | A | 1.25 | 83.85 | 20 | 226.3 | 42.1 | 0.0007065 | 3321119730.375 | 57.92 | 168.38 | 168.38 | -52.041 | -123.6874
320 | U1332 | B | 10 | H | 5 | A | 1.3 | 83.9 | 20 | 239 | 12.8 | 0.002341 | 3321119735.7031 | 57.92 | 181.08 | 181.08 | -71.5778 | -144.4475
320 | U1332 | B | 10 | H | 5 | A | 1.35 | 83.95 | 20 | 235.7 | 13 | 0.002177 | 3321119741.0312 | 57.92 | 177.78 | 177.78 | -71.3739 | -134.13
320 | U1332 | B | 10 | H | 5 | A | 1.4 | 84 | 20 | 232.3 | 13.8 | 0.002041 | 3321119746.3594 | 57.92 | 174.38 | 174.38 | -70.2799 | -124.308
320 | U1332 | B | 10 | H | 6 | A | 0.1 | 84.2 | 20 | 236.1 | 4.7 | 0.003783 | 3321120607.2031 | 57.92 | 178.18 | 178.18 | -75.6218 | -133.7081
320 | U1332 | B | 10 | H | 6 | A | 0.15 | 84.25 | 20 | 235.1 | 5.7 | 0.003249 | 3321120612.5312 | 57.92 | 177.18 | 177.18 | -74.9692 | -130.128
320 | U1332 | B | 10 | H | 6 | A | 0.2 | 84.3 | 20 | 224 | 17.2 | 0.001855 | 3321120617.8594 | 57.92 | 166.08 | 166.08 | -65.0935 | -106.6818
320 | U1332 | B | 10 | H | 6 | A | 0.25 | 84.35 | 20 | 245.9 | 15 | 0.001528 | 3321120623.1875 | 57.92 | 187.98 | 187.98 | -68.9094 | -163.5314
320 | U1332 | B | 10 | H | 6 | A | 0.3 | 84.4 | 20 | 244.3 | 14.7 | 0.001482 | 3321120628.5156 | 57.92 | 186.38 | 186.38 | -69.6051 | -159.4808
320 | U1332 | B | 10 | H | 6 | A | 0.35 | 84.45 | 20 | 245.1 | 11.5 | 0.001753 | 3321120633.8281 | 57.92 | 187.18 | 187.18 | -70.8967 | -163.3802
320 | U1332 | B | 10 | H | 6 | A | 0.4 | 84.5 | 20 | 242.8 | 8.3 | 0.001786 | 3321120639.1562 | 57.92 | 184.88 | 184.88 | -73.2019 | -158.1223
320 | U1332 | B | 10 | H | 6 | A | 0.45 | 84.55 | 20 | 238.3 | 6.2 | 0.00183 | 3321120644.4844 | 57.92 | 180.38 | 180.38 | -74.9761 | -142.5139
320 | U1332 | B | 10 | H | 6 | A | 0.5 | 84.6 | 20 | 233.1 | 4 | 0.002036 | 3321120649.8125 | 57.92 | 175.18 | 175.18 | -75.2861 | -121.7438
320 | U1332 | B | 10 | H | 6 | A | 0.55 | 84.65 | 20 | 235.6 | 5.4 | 0.001997 | 3321120655.125 | 57.92 | 177.68 | 177.68 | -75.2032 | -131.9402
320 | U1332 | B | 10 | H | 6 | A | 0.6 | 84.7 | 20 | 246.4 | 3.2 | 0.003273 | 3321120660.4531 | 57.92 | 188.48 | 188.48 | -74.0769 | -173.5501
320 | U1332 | B | 10 | H | 6 | A | 0.65 | 84.75 | 20 | 240.7 | 0.5 | 0.004246 | 3321120665.7812 | 57.92 | 182.78 | 182.78 | -77.5306 | -154.0309
320 | U1332 | B | 10 | H | 6 | A | 0.7 | 84.8 | 20 | 238.3 | 2.1 | 0.003947 | 3321120671.1094 | 57.92 | 180.38 | 180.38 | -77.0342 | -142.7436
320 | U1332 | B | 10 | H | 6 | A | 0.75 | 84.85 | 20 | 230.4 | 5 | 0.002495 | 3321120676.4375 | 57.92 | 172.48 | 172.48 | -73.7626 | -113.1718
320 | U1332 | B | 10 | H | 6 | A | 0.8 | 84.9 | 20 | 240.1 | 4.5 | 0.002864 | 3321120681.7656 | 57.92 | 182.18 | 182.18 | -75.6718 | -149.885
320 | U1332 | B | 10 | H | 6 | A | 0.85 | 84.95 | 20 | 241.8 | 4.4 | 0.002816 | 3321120687.0781 | 57.92 | 183.88 | 183.88 | -75.3694 | -156.5774
320 | U1332 | B | 10 | H | 6 | A | 0.9 | 85 | 20 | 245.9 | 18.7 | 0.001459 | 3321120692.4062 | 57.92 | 187.98 | 187.98 | -67.069 | -161.6179
320 | U1332 | B | 10 | H | 6 | A | 0.95 | 85.05 | 20 | 336.5 | 44.6 | 0.0007002 | 3321120697.7344 | 57.92 | 278.58 | -81.42 | 12.8379 | -206.5002
320 | U1332 | B | 10 | H | 6 | A | 1 | 85.1 | 20 | 67.8 | 61.7 | 0.0006309 | 3321120703.0625 | 57.92 | 9.88 | 9.88 | 57.8658 | -127.3767
320 | U1332 | B | 10 | H | 6 | A | 1.05 | 85.15 | 20 | 53.7 | 35.9 | 0.0008398 | 3321120708.3906 | 57.92 | 355.78 | -4.22 | 81.0427 | -167.4355
320 | U1332 | B | 10 | H | 6 | A | 1.1 | 85.2 | 20 | 60.8 | 11.7 | 0.002523 | 3321120713.7031 | 57.92 | 2.88 | 2.88 | 83.3616 | 13.3352
320 | U1332 | B | 10 | H | 6 | A | 1.15 | 85.25 | 20 | 62.1 | 12.1 | 0.003495 | 3321120719.0312 | 57.92 | 4.18 | 4.18 | 82.8886 | 3.1172
320 | U1332 | B | 10 | H | 6 | A | 1.2 | 85.3 | 20 | 59.6 | 11.1 | 0.003508 | 3321120724.3594 | 57.92 | 1.68 | 1.68 | 83.4779 | 24.0654
320 | U1332 | B | 10 | H | 6 | A | 1.25 | 85.35 | 20 | 60.6 | 13.3 | 0.002818 | 3321120729.6875 | 57.92 | 2.68 | 2.68 | 84.194 | 11.626
320 | U1332 | B | 10 | H | 6 | A | 1.3 | 85.4 | 20 | 61 | 13.9 | 0.002696 | 3321120735 | 57.92 | 3.08 | 3.08 | 84.2724 | 6.6531
320 | U1332 | B | 10 | H | 6 | A | 1.35 | 85.45 | 20 | 62.4 | 13.4 | 0.002842 | 3321120740.3281 | 57.92 | 4.48 | 4.48 | 83.239 | -2.2607
320 | U1332 | B | 10 | H | 6 | A | 1.4 | 85.5 | 20 | 62.5 | 10.9 | 0.003273 | 3321120745.6562 | 57.92 | 4.58 | 4.58 | 82.1537 | 3.3425
320 | U1332 | B | 10 | H | 7 | A | 0.1 | 85.7 | 20 | 67.9 | 13.7 | 0.004652 | 3321122211.5 | 57.92 | 9.98 | 9.98 | 78.979 | -25.1936
320 | U1332 | B | 10 | H | 7 | A | 0.15 | 85.75 | 20 | 66.9 | 13.7 | 0.004444 | 3321122216.8281 | 57.92 | 8.98 | 8.98 | 79.8498 | -22.5975
320 | U1332 | B | 10 | H | 7 | A | 0.2 | 85.8 | 20 | 60.7 | 16.1 | 0.003537 | 3321122222.1562 | 57.92 | 2.78 | 2.78 | 85.3995 | 2.1875
320 | U1332 | B | 10 | H | 7 | A | 0.25 | 85.85 | 20 | 65.5 | 14.8 | 0.00357 | 3321122227.4844 | 57.92 | 7.58 | 7.58 | 81.3391 | -21.3273
320 | U1332 | B | 10 | H | 7 | A | 0.3 | 85.9 | 20 | 64.6 | 17.5 | 0.003397 | 3321122232.8125 | 57.92 | 6.68 | 6.68 | 82.7989 | -27.4924
320 | U1332 | B | 10 | H | 7 | A | 0.35 | 85.95 | 20 | 64.8 | 17.1 | 0.003866 | 3321122238.125 | 57.92 | 6.88 | 6.88 | 82.5289 | -26.6338
320 | U1332 | B | 10 | H | 7 | A | 0.4 | 86 | 20 | 65.4 | 16.1 | 0.003946 | 3321122243.4531 | 57.92 | 7.48 | 7.48 | 81.7602 | -25.0803
320 | U1332 | B | 10 | H | 7 | A | 0.45 | 86.05 | 20 | 69 | 12.5 | 0.00532 | 3321122248.7812 | 57.92 | 11.08 | 11.08 | 77.7215 | -24.9694
320 | U1332 | B | 10 | H | 7 | A | 0.5 | 86.1 | 20 | 68.9 | 10.6 | 0.006358 | 3321122254.1094 | 57.92 | 10.98 | 10.98 | 77.3197 | -20.8085
320 | U1332 | B | 10 | H | 7 | A | 0.55 | 86.15 | 20 | 68.8 | 10.8 | 0.006216 | 3321122259.4375 | 57.92 | 10.88 | 10.88 | 77.4584 | -20.9676
320 | U1332 | B | 10 | H | 7 | A | 0.6 | 86.2 | 20 | 67.4 | 13.3 | 0.005601 | 3321122264.7656 | 57.92 | 9.48 | 9.48 | 79.3153 | -22.9601
320 | U1332 | B | 10 | H | 7 | A | 0.65 | 86.25 | 20 | 68.4 | 12.7 | 0.005906 | 3321122270.0938 | 57.92 | 10.48 | 10.48 | 78.2958 | -24.0502
320 | U1332 | B | 10 | H | 7 | A | 0.7 | 86.3 | 20 | 69.3 | 14.7 | 0.006252 | 3321122275.4219 | 57.92 | 11.38 | 11.38 | 77.9401 | -30.5001
320 | U1332 | B | 11 | H | 2 | A | 0.55 | 88.15 | 20 | 18.9 | 4.4 | 0.003254 | 3321123393.9844 | 18.73 | 0.17 | 0.17 | 80.2918 | 37.9426
320 | U1332 | B | 11 | H | 2 | A | 0.6 | 88.2 | 20 | 18.5 | 4.4 | 0.003076 | 3321123399.2969 | 18.73 | 359.77 | -0.23 | 80.2906 | 40.3129
320 | U1332 | B | 11 | H | 2 | A | 0.65 | 88.25 | 20 | 19.1 | 3.8 | 0.002509 | 3321123404.625 | 18.73 | 0.37 | 0.37 | 79.9854 | 36.823
320 | U1332 | B | 11 | H | 2 | A | 0.7 | 88.3 | 20 | 17.1 | 5.4 | 0.003299 | 3321123409.9531 | 18.73 | 358.37 | -1.63 | 80.6554 | 49.028
320 | U1332 | B | 11 | H | 2 | A | 0.75 | 88.35 | 20 | 15.6 | 7.5 | 0.003657 | 3321123415.2812 | 18.73 | 356.87 | -3.13 | 81.2868 | 60.029
320 | U1332 | B | 11 | H | 2 | A | 0.8 | 88.4 | 20 | 15.4 | 8.6 | 0.003438 | 3321123420.5938 | 18.73 | 356.67 | -3.33 | 81.73 | 62.6961
320 | U1332 | B | 11 | H | 2 | A | 0.85 | 88.45 | 20 | 13 | 12.8 | 0.003673 | 3321123425.9219 | 18.73 | 354.27 | -5.73 | 82.1614 | 85.6175
320 | U1332 | B | 11 | H | 2 | A | 0.9 | 88.5 | 20 | 11.6 | 13.1 | 0.004851 | 3321123431.25 | 18.73 | 352.87 | -7.13 | 81.2088 | 92.7238
320 | U1332 | B | 11 | H | 2 | A | 0.95 | 88.55 | 20 | 14.2 | 13.6 | 0.00476 | 3321123436.5781 | 18.73 | #NAME? | #NAME? | 83.2853 | 81.0626
320 | U1332 | B | 11 | H | 2 | A | 1 | 88.6 | 20 | 18.3 | 16.5 | 0.003484 | 3321123441.9062 | 18.73 | 359.57 | -0.43 | 86.4891 | 45.9129
320 | U1332 | B | 11 | H | 2 | A | 1.05 | 88.65 | 20 | 12 | 16.1 | 0.003319 | 3321123447.2344 | 18.73 | 353.27 | -6.73 | 82.4127 | 100.4075
320 | U1332 | B | 11 | H | 2 | A | 1.1 | 88.7 | 20 | 9.4 | 16.4 | 0.00331 | 3321123452.5469 | 18.73 | 350.67 | -9.33 | 80.1594 | 108.7481
320 | U1332 | B | 11 | H | 2 | A | 1.15 | 88.75 | 20 | 16.2 | 13.2 | 0.002512 | 3321123457.875 | 18.73 | 357.47 | -2.53 | 84.2129 | 64.7227
320 | U1332 | B | 11 | H | 2 | A | 1.2 | 88.8 | 20 | 20.1 | 12 | 0.002891 | 3321123463.2031 | 18.73 | 1.37 | 1.37 | 84.002 | 25.7986
320 | U1332 | B | 11 | H | 2 | A | 1.25 | 88.85 | 20 | 15.7 | 13.4 | 0.002963 | 3321123468.5312 | 18.73 | 356.97 | -3.03 | 84.074 | 69.5067
320 | U1332 | B | 11 | H | 2 | A | 1.3 | 88.9 | 20 | 13.9 | 17.9 | 0.003284 | 3321123473.8594 | 18.73 | 355.17 | -4.83 | 84.5201 | 99.4576
320 | U1332 | B | 11 | H | 2 | A | 1.35 | 88.95 | 20 | 16 | 14.8 | 0.003503 | 3321123479.1719 | 18.73 | 357.27 | -2.73 | 84.856 | 70.7298
320 | U1332 | B | 11 | H | 2 | A | 1.4 | 89 | 20 | 18.8 | 11.4 | 0.003949 | 3321123484.5 | 18.73 | 0.07 | 0.07 | 83.8466 | 38.3002
320 | U1332 | B | 11 | H | 3 | A | 0.1 | 89.2 | 20 | 20 | 12.5 | 0.003541 | 3321124401.1094 | 18.73 | 1.27 | 1.27 | 84.2763 | 26.189
320 | U1332 | B | 11 | H | 3 | A | 0.15 | 89.25 | 20 | 15.5 | 14.8 | 0.004034 | 3321124406.4375 | 18.73 | 356.77 | -3.23 | 84.5821 | 75.2209
320 | U1332 | B | 11 | H | 3 | A | 0.2 | 89.3 | 20 | 6.6 | 21.7 | 0.004357 | 3321124411.7656 | 18.73 | 347.87 | -12.13 | 78.0998 | 127.0212
320 | U1332 | B | 11 | H | 3 | A | 0.25 | 89.35 | 20 | 2.3 | 26.2 | 0.003951 | 3321124417.0781 | 18.73 | 343.57 | -16.43 | 73.8724 | -222.448
320 | U1332 | B | 11 | H | 3 | A | 0.3 | 89.4 | 20 | 12.7 | 12.8 | 0.004861 | 3321124422.4062 | 18.73 | 353.97 | -6.03 | 81.9453 | 87.1026
320 | U1332 | B | 11 | H | 3 | A | 0.35 | 89.45 | 20 | 16.5 | 11 | 0.004506 | 3321124427.7344 | 18.73 | 357.77 | -2.23 | 83.2704 | 58.2487
320 | U1332 | B | 11 | H | 3 | A | 0.4 | 89.5 | 20 | 13 | 12.5 | 0.004434 | 3321124433.0625 | 18.73 | 354.27 | -5.73 | 82.0521 | 84.8115
320 | U1332 | B | 11 | H | 3 | A | 0.45 | 89.55 | 20 | 12.4 | 16.2 | 0.003346 | 3321124438.3906 | 18.73 | 353.67 | -6.33 | 82.7814 | 99.2138
320 | U1332 | B | 11 | H | 3 | A | 0.5 | 89.6 | 20 | 334.4 | 19.6 | 0.001576 | 3321124443.7031 | 18.73 | 315.67 | -44.33 | 46.491 | -228.8714
320 | U1332 | B | 11 | H | 3 | A | 0.55 | 89.65 | 20 | 253.8 | 20.6 | 0.001578 | 3321124449.0312 | 18.73 | 235.07 | 235.07 | -30.8299 | -210.8248
320 | U1332 | B | 11 | H | 3 | A | 0.6 | 89.7 | 20 | 221.8 | 5.1 | 0.002771 | 3321124454.3594 | 18.73 | 203.07 | 203.07 | -62.8891 | -200.2564
320 | U1332 | B | 11 | H | 3 | A | 0.65 | 89.75 | 20 | 228.4 | 9.7 | 0.002169 | 3321124459.6875 | 18.73 | 209.67 | 209.67 | -56.0499 | -203.0729
320 | U1332 | B | 11 | H | 3 | A | 0.7 | 89.8 | 20 | 289.3 | 19.5 | 0.001406 | 3321124465 | 18.73 | 270.57 | -89.43 | 2.6116 | -221.335
320 | U1332 | B | 11 | H | 3 | A | 0.75 | 89.85 | 20 | 252.9 | 19.4 | 0.001554 | 3321124470.3281 | 18.73 | 234.17 | 234.17 | -31.8917 | -211.1747
320 | U1332 | B | 11 | H | 3 | A | 0.8 | 89.9 | 20 | 232.4 | 13.9 | 0.002049 | 3321124475.6562 | 18.73 | 213.67 | 213.67 | -51.5197 | -203.2078
320 | U1332 | B | 11 | H | 3 | A | 0.85 | 89.95 | 20 | 226.8 | 10.3 | 0.002346 | 3321124480.9844 | 18.73 | 208.07 | 208.07 | -57.2629 | -201.1106
320 | U1332 | B | 11 | H | 3 | A | 0.9 | 90 | 20 | 215.8 | 5.8 | 0.003014 | 3321124486.3125 | 18.73 | 197.07 | 197.07 | -67.4726 | -190.9734
320 | U1332 | B | 11 | H | 3 | A | 0.95 | 90.05 | 20 | 221.4 | 4 | 0.002791 | 3321124491.625 | 18.73 | 202.67 | 202.67 | -63.523 | -200.8145
320 | U1332 | B | 11 | H | 3 | A | 1 | 90.1 | 20 | 219.1 | 3.3 | 0.003011 | 3321124496.9531 | 18.73 | 200.37 | 200.37 | -65.6377 | -198.5586
320 | U1332 | B | 11 | H | 3 | A | 1.05 | 90.15 | 20 | 222.5 | 3.4 | 0.002928 | 3321124502.2812 | 18.73 | 203.77 | 203.77 | -62.7413 | -202.6503
320 | U1332 | B | 11 | H | 3 | A | 1.1 | 90.2 | 20 | 227.1 | 7.7 | 0.00248 | 3321124507.6094 | 18.73 | 208.37 | 208.37 | -57.68 | -203.5138
320 | U1332 | B | 11 | H | 3 | A | 1.15 | 90.25 | 20 | 252.2 | 17.7 | 0.001734 | 3321124512.9375 | 18.73 | 233.47 | 233.47 | -32.8631 | -211.9038
320 | U1332 | B | 11 | H | 3 | A | 1.2 | 90.3 | 20 | 289.8 | 21.9 | 0.00161 | 3321124518.2656 | 18.73 | 271.07 | -88.93 | 3.3584 | -220.1344
320 | U1332 | B | 11 | H | 3 | A | 1.25 | 90.35 | 20 | 338 | 16.6 | 0.002513 | 3321124523.5781 | 18.73 | 319.27 | -40.73 | 49.8006 | 128.0244
320 | U1332 | B | 11 | H | 3 | A | 1.3 | 90.4 | 20 | 345.5 | 12.5 | 0.003027 | 3321124528.9062 | 18.73 | 326.77 | -33.23 | 56.7436 | 122.2715
320 | U1332 | B | 11 | H | 3 | A | 1.35 | 90.45 | 20 | 343.5 | 12.1 | 0.002698 | 3321124534.2344 | 18.73 | 324.77 | -35.23 | 54.756 | 122.6493
320 | U1332 | B | 11 | H | 3 | A | 1.4 | 90.5 | 20 | 342.7 | 12.8 | 0.002636 | 3321124539.5625 | 18.73 | 323.97 | -36.03 | 54.0507 | 123.5362
320 | U1332 | B | 11 | H | 4 | A | 0.1 | 90.7 | 20 | 20.4 | 10 | 0.004321 | 3321125787.1562 | 18.73 | 1.67 | 1.67 | 82.9329 | 25.302
320 | U1332 | B | 11 | H | 4 | A | 0.15 | 90.75 | 20 | 15.1 | 9.3 | 0.00388 | 3321125792.4688 | 18.73 | 356.37 | -3.63 | 81.9287 | 65.6571
320 | U1332 | B | 11 | H | 4 | A | 0.2 | 90.8 | 20 | 26.4 | 5.1 | 0.002458 | 3321125797.7969 | 18.73 | 7.67 | 7.67 | 77.947 | -0.73192
320 | U1332 | B | 11 | H | 4 | A | 0.25 | 90.85 | 20 | 24.1 | 7.5 | 0.002624 | 3321125803.1094 | 18.73 | 5.37 | 5.37 | 80.2752 | 5.3875
320 | U1332 | B | 11 | H | 4 | A | 0.3 | 90.9 | 20 | 18.4 | 9.1 | 0.003021 | 3321125808.4375 | 18.73 | 359.67 | -0.33 | 82.6616 | 41.5262
320 | U1332 | B | 11 | H | 4 | A | 0.35 | 90.95 | 20 | 18.6 | 11.5 | 0.004147 | 3321125813.75 | 18.73 | 359.87 | -0.13 | 83.8971 | 40.1666
320 | U1332 | B | 11 | H | 4 | A | 0.4 | 91 | 20 | 19.8 | 13.6 | 0.004539 | 3321125819.0781 | 18.73 | 1.07 | 1.07 | 84.8773 | 26.9667
320 | U1332 | B | 11 | H | 4 | A | 0.45 | 91.05 | 20 | 20.9 | 11.8 | 0.004521 | 3321125824.4062 | 18.73 | 2.17 | 2.17 | 83.679 | 18.9479
320 | U1332 | B | 11 | H | 4 | A | 0.5 | 91.1 | 20 | 20.8 | 10.6 | 0.004538 | 3321125829.7344 | 18.73 | 2.07 | 2.07 | 83.1245 | 21.4676
320 | U1332 | B | 11 | H | 4 | A | 0.55 | 91.15 | 20 | 16.1 | 9.1 | 0.004747 | 3321125835.0469 | 18.73 | 357.37 | -2.63 | 82.2212 | 58.7012
320 | U1332 | B | 11 | H | 4 | A | 0.6 | 91.2 | 20 | 15.2 | 9.2 | 0.004259 | 3321125840.375 | 18.73 | 356.47 | -3.53 | 81.9262 | 64.86
320 | U1332 | B | 11 | H | 4 | A | 0.65 | 91.25 | 20 | 17.4 | 13.1 | 0.003271 | 3321125845.7031 | 18.73 | 358.67 | -1.33 | 84.5659 | 53.0406
320 | U1332 | B | 11 | H | 4 | A | 0.7 | 91.3 | 20 | 19.2 | 18.2 | 0.00248 | 3321125851.0312 | 18.73 | 0.47 | 0.47 | 87.3843 | 28.7336
320 | U1332 | B | 11 | H | 4 | A | 0.75 | 91.35 | 20 | 319.1 | 39.8 | 0.0007267 | 3321125856.3438 | 18.73 | 300.37 | -59.63 | 32.4131 | -211.6828
320 | U1332 | B | 11 | H | 4 | A | 0.8 | 91.4 | 20 | 190.1 | 12.2 | 0.002367 | 3321125861.6719 | 18.73 | 171.37 | 171.37 | -69.9862 | -115.2077
320 | U1332 | B | 11 | H | 4 | A | 0.85 | 91.45 | 20 | 198.8 | 4.7 | 0.003136 | 3321125866.9844 | 18.73 | 180.07 | 180.07 | -75.7359 | -141.3339
320 | U1332 | B | 11 | H | 4 | A | 0.9 | 91.5 | 20 | 195.6 | 5.6 | 0.00335 | 3321125872.3125 | 18.73 | 176.87 | 176.87 | -74.958 | -128.9196
320 | U1332 | B | 11 | H | 4 | A | 0.95 | 91.55 | 20 | 194.3 | 6.6 | 0.0034 | 3321125877.625 | 18.73 | 175.57 | 175.57 | -74.1546 | -124.6454
320 | U1332 | B | 11 | H | 4 | A | 1 | 91.6 | 20 | 198.2 | 15.9 | 0.001586 | 3321125882.9531 | 18.73 | 179.47 | 179.47 | -69.977 | -139.5174
320 | U1332 | B | 11 | H | 4 | A | 1.05 | 91.65 | 20 | 53.9 | 32.5 | 0.00097 | 3321125888.2812 | 18.73 | 35.17 | 35.17 | 55.5638 | -64.9904
320 | U1332 | B | 11 | H | 4 | A | 1.1 | 91.7 | 20 | 15.9 | 14.7 | 0.00233 | 3321125893.6094 | 18.73 | 357.17 | -2.83 | 84.7593 | 71.3582
320 | U1332 | B | 11 | H | 4 | A | 1.15 | 91.75 | 20 | 21.4 | 13.1 | 0.003339 | 3321125898.9219 | 18.73 | 2.67 | 2.67 | 84.1054 | 12.1706
320 | U1332 | B | 11 | H | 4 | A | 1.2 | 91.8 | 20 | 15.9 | 13.2 | 0.003342 | 3321125904.25 | 18.73 | 357.17 | -2.83 | 84.0792 | 67.334
320 | U1332 | B | 11 | H | 4 | A | 1.25 | 91.85 | 20 | 15 | 12.4 | 0.003498 | 3321125909.5781 | 18.73 | 356.27 | -3.73 | 83.2677 | 72.4272
320 | U1332 | B | 11 | H | 4 | A | 1.3 | 91.9 | 20 | 16.8 | 9.7 | 0.003938 | 3321125914.9062 | 18.73 | 358.07 | -1.93 | 82.7205 | 54.3067
320 | U1332 | B | 11 | H | 4 | A | 1.35 | 91.95 | 20 | 21.4 | 9.2 | 0.003854 | 3321125920.2188 | 18.73 | 2.67 | 2.67 | 82.2558 | 18.7942
320 | U1332 | B | 11 | H | 4 | A | 1.4 | 92 | 20 | 22.2 | 9.9 | 0.003669 | 3321125925.5469 | 18.73 | 3.47 | 3.47 | 82.274 | 12.3013
320 | U1332 | B | 11 | H | 5 | A | 0.1 | 92.2 | 20 | 24.1 | 11.5 | 0.003204 | 3321130340.4531 | 18.73 | 5.37 | 5.37 | 81.9159 | -2.5092
320 | U1332 | B | 11 | H | 5 | A | 0.15 | 92.25 | 20 | 20.4 | 10.3 | 0.004188 | 3321130345.7656 | 18.73 | 1.67 | 1.67 | 83.0822 | 25.0064
320 | U1332 | B | 11 | H | 5 | A | 0.2 | 92.3 | 20 | 20.2 | 10.1 | 0.00417 | 3321130351.0938 | 18.73 | 1.47 | 1.47 | 83.0265 | 26.8005
320 | U1332 | B | 11 | H | 5 | A | 0.25 | 92.35 | 20 | 18.4 | 12.5 | 0.003721 | 3321130356.4219 | 18.73 | 359.67 | -0.33 | 84.4058 | 42.3165
320 | U1332 | B | 11 | H | 5 | A | 0.3 | 92.4 | 20 | 19.4 | 11.8 | 0.003801 | 3321130361.75 | 18.73 | 0.67 | 0.67 | 84.0165 | 32.5442
320 | U1332 | B | 11 | H | 5 | A | 0.35 | 92.45 | 20 | 23.5 | 16.4 | 0.002468 | 3321130367.0625 | 18.73 | 4.77 | 4.77 | 84.1212 | -14.4887
320 | U1332 | B | 11 | H | 5 | A | 0.4 | 92.5 | 20 | 187.9 | 10.4 | 0.002341 | 3321130372.3906 | 18.73 | 169.17 | 169.17 | -69.7456 | -108.3334
320 | U1332 | B | 11 | H | 5 | A | 0.45 | 92.55 | 20 | 196.8 | 4.7 | 0.003989 | 3321130377.7188 | 18.73 | 178.07 | 178.07 | -75.6076 | -133.2694
320 | U1332 | B | 11 | H | 5 | A | 0.5 | 92.6 | 20 | 199.8 | 5.4 | 0.00394 | 3321130383.0469 | 18.73 | 181.07 | 181.07 | -75.3453 | -145.2783
320 | U1332 | B | 11 | H | 5 | A | 0.55 | 92.65 | 20 | 199.9 | 3.1 | 0.003778 | 3321130388.375 | 18.73 | 181.17 | 181.17 | -76.4888 | -146.062
320 | U1332 | B | 11 | H | 5 | A | 0.6 | 92.7 | 20 | 197.7 | 4.3 | 0.004166 | 3321130393.7031 | 18.73 | 178.97 | 178.97 | -75.8998 | -136.8215
320 | U1332 | B | 11 | H | 5 | A | 0.65 | 92.75 | 20 | 198.3 | 4.9 | 0.004141 | 3321130399.0312 | 18.73 | 179.57 | 179.57 | -75.6292 | -139.3188
320 | U1332 | B | 11 | H | 5 | A | 0.7 | 92.8 | 20 | 195.7 | 5.6 | 0.003819 | 3321130404.3594 | 18.73 | 176.97 | 176.97 | -74.9782 | -129.2968
320 | U1332 | B | 11 | H | 5 | A | 0.75 | 92.85 | 20 | 194.2 | 7.4 | 0.003922 | 3321130409.6875 | 18.73 | 175.47 | 175.47 | -73.7383 | -124.7028
320 | U1332 | B | 11 | H | 5 | A | 0.8 | 92.9 | 20 | 197.6 | 8.2 | 0.003686 | 3321130415.0156 | 18.73 | 178.87 | 178.87 | -73.9296 | -136.9753
320 | U1332 | B | 11 | H | 5 | A | 0.85 | 92.95 | 20 | 199.4 | 8.7 | 0.003265 | 3321130420.3438 | 18.73 | 180.67 | 180.67 | -73.7012 | -143.431
320 | U1332 | B | 11 | H | 5 | A | 0.9 | 93 | 20 | 198.3 | 7.9 | 0.003573 | 3321130425.6562 | 18.73 | 179.57 | 179.57 | -74.1154 | -139.4825
320 | U1332 | B | 11 | H | 5 | A | 0.95 | 93.05 | 20 | 197.6 | 7.7 | 0.003642 | 3321130430.9844 | 18.73 | 178.87 | 178.87 | -74.1826 | -136.9104
320 | U1332 | B | 11 | H | 5 | A | 1 | 93.1 | 20 | 199.7 | 11.1 | 0.003293 | 3321130436.3125 | 18.73 | 180.97 | 180.97 | -72.4609 | -144.2549
320 | U1332 | B | 11 | H | 5 | A | 1.05 | 93.15 | 20 | 199.4 | 12.3 | 0.002502 | 3321130441.6406 | 18.73 | 180.67 | 180.67 | -71.8561 | -143.1893
320 | U1332 | B | 11 | H | 5 | A | 1.1 | 93.2 | 20 | 195.9 | 10.7 | 0.002674 | 3321130446.9688 | 18.73 | 177.17 | 177.17 | -72.4656 | -131.6602
320 | U1332 | B | 11 | H | 5 | A | 1.15 | 93.25 | 20 | 195.7 | 11 | 0.002708 | 3321130452.2812 | 18.73 | 176.97 | 176.97 | -72.2807 | -131.0958
320 | U1332 | B | 11 | H | 5 | A | 1.2 | 93.3 | 20 | 196.2 | 10.9 | 0.002503 | 3321130457.6094 | 18.73 | 177.47 | 177.47 | -72.4093 | -132.6901
320 | U1332 | B | 11 | H | 5 | A | 1.25 | 93.35 | 20 | 196.2 | 11.2 | 0.002387 | 3321130462.9375 | 18.73 | 177.47 | 177.47 | -72.2567 | -132.7624
320 | U1332 | B | 11 | H | 5 | A | 1.3 | 93.4 | 20 | 193.8 | 11.4 | 0.002373 | 3321130468.2656 | 18.73 | 175.07 | 175.07 | -71.6653 | -125.2775
320 | U1332 | B | 11 | H | 5 | A | 1.35 | 93.45 | 20 | 195.6 | 12.9 | 0.002324 | 3321130473.5781 | 18.73 | 176.87 | 176.87 | -71.2963 | -131.3107
320 | U1332 | B | 11 | H | 5 | A | 1.4 | 93.5 | 20 | 201.9 | 19.7 | 0.001667 | 3321130478.9062 | 18.73 | 183.17 | 183.17 | -67.7163 | -149.3034
320 | U1332 | B | 12 | H | 1 | A | 0.9 | 92 | 20 | 199.9 | 11.6 | 0.003307 | 3321131487.5 | 238.22 | 321.68 | -38.32 | 51.6957 | 123.2868
320 | U1332 | B | 12 | H | 1 | A | 0.95 | 92.05 | 20 | 205.2 | 10.9 | 0.003415 | 3321131492.8281 | 238.22 | 326.98 | -33.02 | 56.7653 | 120.7188
320 | U1332 | B | 12 | H | 1 | A | 1 | 92.1 | 20 | 240.2 | 27.8 | 0.002829 | 3321131498.1562 | 238.22 | 1.98 | 1.98 | 86.5531 | -107.2922
320 | U1332 | B | 12 | H | 1 | A | 1.05 | 92.15 | 20 | 243.8 | 8.2 | 0.003304 | 3321131503.4844 | 238.22 | 5.58 | 5.58 | 80.4529 | 3.1654
320 | U1332 | B | 12 | H | 1 | A | 1.1 | 92.2 | 20 | 211.1 | 9.2 | 0.002631 | 3321131508.7969 | 238.22 | 332.88 | -27.12 | 62.2159 | 116.0451
320 | U1332 | B | 12 | H | 1 | A | 1.15 | 92.25 | 20 | 216.1 | 10 | 0.002518 | 3321131514.125 | 238.22 | 337.88 | -22.12 | 67.084 | 113.3803
320 | U1332 | B | 12 | H | 1 | A | 1.2 | 92.3 | 20 | 223.9 | 16.5 | 0.002243 | 3321131519.4531 | 238.22 | 345.68 | -14.32 | 75.4838 | 116.4034
320 | U1332 | B | 12 | H | 1 | A | 1.25 | 92.35 | 20 | 148.7 | 36.5 | 0.003047 | 3321131524.7812 | 238.22 | 270.48 | -89.52 | 4.5482 | -211.2359
320 | U1332 | B | 12 | H | 1 | A | 1.3 | 92.4 | 20 | 226.2 | 38.6 | 0.005125 | 3321131530.1094 | 238.22 | 347.98 | -12.02 | 74.8702 | -188.8697
320 | U1332 | B | 12 | H | 1 | A | 1.35 | 92.45 | 20 | 230.9 | 17.5 | 0.003334 | 3321131535.4219 | 238.22 | 352.68 | -7.32 | 82.2206 | 107.3532
320 | U1332 | B | 12 | H | 1 | A | 1.4 | 92.5 | 20 | 216.8 | 14.4 | 0.001935 | 3321131540.75 | 238.22 | 338.58 | -21.42 | 68.3962 | 118.6291
320 | U1332 | B | 12 | H | 2 | A | 0.1 | 92.7 | 20 | 221.5 | -1 | 0.004238 | 3321132594 | 238.22 | 343.28 | -16.72 | 69.2716 | 93.321
320 | U1332 | B | 12 | H | 2 | A | 0.15 | 92.75 | 20 | 214.5 | -3.8 | 0.004068 | 3321132599.3281 | 238.22 | 336.28 | -23.72 | 62.6816 | 100.1186
320 | U1332 | B | 12 | H | 2 | A | 0.2 | 92.8 | 20 | 219.5 | 6.1 | 0.003738 | 3321132604.6562 | 238.22 | 341.28 | -18.72 | 69.4558 | 104.9083
320 | U1332 | B | 12 | H | 2 | A | 0.25 | 92.85 | 20 | 219.9 | 3.9 | 0.003233 | 3321132609.9844 | 238.22 | 341.68 | -18.32 | 69.2882 | 101.6029
320 | U1332 | B | 12 | H | 2 | A | 0.3 | 92.9 | 20 | 214.7 | 12.7 | 0.003111 | 3321132615.3125 | 238.22 | 336.48 | -23.52 | 66.1558 | 117.7559
320 | U1332 | B | 12 | H | 2 | A | 0.35 | 92.95 | 20 | 221.8 | 12.9 | 0.003391 | 3321132620.625 | 238.22 | 343.58 | -16.42 | 72.931 | 112.0455
320 | U1332 | B | 12 | H | 2 | A | 0.4 | 93 | 20 | 223.3 | 10.8 | 0.002907 | 3321132625.9531 | 238.22 | 345.08 | -14.92 | 73.9061 | 106.5559
320 | U1332 | B | 12 | H | 2 | A | 0.45 | 93.05 | 20 | 222.4 | 11.5 | 0.0031 | 3321132631.2812 | 238.22 | 344.18 | -15.82 | 73.2286 | 108.9876
320 | U1332 | B | 12 | H | 2 | A | 0.5 | 93.1 | 20 | 221.5 | 12.5 | 0.003658 | 3321132636.6094 | 238.22 | 343.28 | -16.72 | 72.5803 | 111.726
320 | U1332 | B | 12 | H | 2 | A | 0.55 | 93.15 | 20 | 222.6 | 12.8 | 0.003281 | 3321132641.9219 | 238.22 | 344.38 | -15.62 | 73.6599 | 110.9279
320 | U1332 | B | 12 | H | 2 | A | 0.6 | 93.2 | 20 | 220.4 | 10.9 | 0.003093 | 3321132647.25 | 238.22 | 342.18 | -17.82 | 71.2659 | 110.4725
320 | U1332 | B | 12 | H | 2 | A | 0.65 | 93.25 | 20 | 217 | 7.6 | 0.002938 | 3321132652.5781 | 238.22 | 338.78 | -21.22 | 67.4948 | 109.6005
320 | U1332 | B | 12 | H | 2 | A | 0.7 | 93.3 | 20 | 217.1 | 14.9 | 0.002495 | 3321132657.9062 | 238.22 | 338.88 | -21.12 | 68.7474 | 119.1349
320 | U1332 | B | 12 | H | 2 | A | 0.75 | 93.35 | 20 | 222.1 | 23 | 0.00245 | 3321132663.2344 | 238.22 | 343.88 | -16.12 | 74.2312 | -229.1094
320 | U1332 | B | 12 | H | 2 | A | 0.8 | 93.4 | 20 | 216.5 | 23.1 | 0.003075 | 3321132668.5625 | 238.22 | 338.28 | -21.72 | 68.7578 | -228.427
320 | U1332 | B | 12 | H | 2 | A | 0.85 | 93.45 | 20 | 214.9 | 12 | 0.00342 | 3321132673.875 | 238.22 | 336.68 | -23.32 | 66.251 | 116.7588
320 | U1332 | B | 12 | H | 2 | A | 0.9 | 93.5 | 20 | 216.2 | 8.3 | 0.003292 | 3321132679.2031 | 238.22 | 337.98 | -22.02 | 66.8832 | 111.2094
320 | U1332 | B | 12 | H | 2 | A | 0.95 | 93.55 | 20 | 219 | 4.8 | 0.002908 | 3321132684.5312 | 238.22 | 340.78 | -19.22 | 68.7137 | 103.9096
320 | U1332 | B | 12 | H | 2 | A | 1 | 93.6 | 20 | 220.3 | 14.7 | 0.002597 | 3321132689.8594 | 238.22 | 342.08 | -17.92 | 71.7937 | 116.4853
320 | U1332 | B | 12 | H | 2 | A | 1.05 | 93.65 | 20 | 238.2 | 23.2 | 0.002536 | 3321132695.1875 | 238.22 | 359.98 | -0.02 | 89.8134 | -147.0663
320 | U1332 | B | 12 | H | 2 | A | 1.1 | 93.7 | 20 | 244.7 | 18.8 | 0.003024 | 3321132700.5 | 238.22 | 6.48 | 6.48 | 83.249 | -32.2103
320 | U1332 | B | 12 | H | 2 | A | 1.15 | 93.75 | 20 | 202.5 | 26.7 | 0.001639 | 3321132705.8281 | 238.22 | 324.28 | -35.72 | 55.1596 | -223.3912
320 | U1332 | B | 12 | H | 2 | A | 1.2 | 93.8 | 20 | 221.1 | 15.7 | 0.001636 | 3321132711.1562 | 238.22 | 342.88 | -17.12 | 72.6957 | 117.4834
320 | U1332 | B | 12 | H | 2 | A | 1.25 | 93.85 | 20 | 225.6 | 13.7 | 0.001472 | 3321132716.4844 | 238.22 | 347.38 | -12.62 | 76.6031 | 108.3492
320 | U1332 | B | 12 | H | 2 | A | 1.3 | 93.9 | 20 | 223.9 | 13.9 | 0.001314 | 3321132721.8125 | 238.22 | 345.68 | -14.32 | 75.0694 | 111.2598
320 | U1332 | B | 12 | H | 2 | A | 1.35 | 93.95 | 20 | 235.2 | 21.5 | 0.001118 | 3321132727.125 | 238.22 | 356.98 | -3.02 | 86.9429 | 114.7074
320 | U1332 | B | 12 | H | 2 | A | 1.4 | 94 | 20 | 216.6 | 19.8 | 0.00146 | 3321132732.4531 | 238.22 | 338.38 | -21.62 | 68.7185 | 126.5069
320 | U1332 | B | 12 | H | 3 | A | 0.1 | 94.2 | 20 | 227.6 | 12.3 | 0.003917 | 3321133814.75 | 238.22 | 349.38 | -10.62 | 78.0737 | 101.3934
320 | U1332 | B | 12 | H | 3 | A | 0.15 | 94.25 | 20 | 230.5 | 12.4 | 0.003405 | 3321133820.0781 | 238.22 | 352.28 | -7.72 | 80.5222 | 93.1344
320 | U1332 | B | 12 | H | 3 | A | 0.2 | 94.3 | 20 | 230.9 | 14.1 | 0.003347 | 3321133825.4062 | 238.22 | 352.68 | -7.32 | 81.3596 | 96.2471
320 | U1332 | B | 12 | H | 3 | A | 0.25 | 94.35 | 20 | 200.5 | 24.3 | 0.004405 | 3321133830.7344 | 238.22 | 322.28 | -37.72 | 53.1711 | -225.6666
320 | U1332 | B | 12 | H | 3 | A | 0.3 | 94.4 | 20 | 221.2 | 18.3 | 0.007427 | 3321133836.0625 | 238.22 | 342.98 | -17.02 | 73.0879 | 122.0277
320 | U1332 | B | 12 | H | 3 | A | 0.35 | 94.45 | 20 | 234.8 | 11.1 | 0.005274 | 3321133841.375 | 238.22 | 356.58 | -3.42 | 82.8448 | 67.4167
320 | U1332 | B | 12 | H | 3 | A | 0.4 | 94.5 | 20 | 232.4 | 10.2 | 0.00357 | 3321133846.7031 | 238.22 | 354.18 | -5.82 | 81.1169 | 79.7967
320 | U1332 | B | 12 | H | 3 | A | 0.45 | 94.55 | 20 | 238.4 | 18.9 | 0.002543 | 3321133852.0312 | 238.22 | 0.18 | 0.18 | 87.7971 | 34.3293
320 | U1332 | B | 12 | H | 3 | A | 0.5 | 94.6 | 20 | 220.8 | 47.9 | 0.001056 | 3321133857.3594 | 238.22 | 342.58 | -17.42 | 66.4614 | -182.0377
320 | U1332 | B | 12 | H | 3 | A | 0.55 | 94.65 | 20 | 52.5 | 54.6 | 0.001039 | 3321133862.6875 | 238.22 | 174.28 | 174.28 | -42.6498 | -134.6871
320 | U1332 | B | 12 | H | 3 | A | 0.6 | 94.7 | 20 | 76.9 | 33.1 | 0.001364 | 3321133868 | 238.22 | 198.68 | 198.68 | -54.8194 | -172.9561
320 | U1332 | B | 12 | H | 3 | A | 0.65 | 94.75 | 20 | 68.9 | 27.4 | 0.00107 | 3321133873.3281 | 238.22 | 190.68 | 190.68 | -61.5213 | -163.15
320 | U1332 | B | 12 | H | 3 | A | 0.7 | 94.8 | 20 | 272.2 | 9.9 | 0.003921 | 3321133878.6562 | 238.22 | 33.98 | 33.98 | 55.7155 | -42.3276
320 | U1332 | B | 12 | H | 3 | A | 0.75 | 94.85 | 20 | 266.2 | 7.1 | 0.005574 | 3321133883.9844 | 238.22 | 27.98 | 27.98 | 61.0755 | -36.5522
320 | U1332 | B | 12 | H | 3 | A | 0.8 | 94.9 | 20 | 223.7 | 16.5 | 0.001934 | 3321133889.3125 | 238.22 | 345.48 | -14.52 | 75.2927 | 116.6065
320 | U1332 | B | 12 | H | 3 | A | 0.85 | 94.95 | 20 | 221.1 | 12.2 | 0.002752 | 3321133894.625 | 238.22 | 342.88 | -17.12 | 72.1535 | 111.6914
320 | U1332 | B | 12 | H | 3 | A | 0.9 | 95 | 20 | 229 | 12.7 | 0.00305 | 3321133899.9531 | 238.22 | 350.78 | -9.22 | 79.3784 | 98.6964
320 | U1332 | B | 12 | H | 3 | A | 0.95 | 95.05 | 20 | 229.4 | 17.2 | 0.003194 | 3321133905.2812 | 238.22 | 351.18 | -8.82 | 80.7838 | 110.0521
320 | U1332 | B | 12 | H | 3 | A | 1 | 95.1 | 20 | 231 | 16.3 | 0.003033 | 3321133910.6094 | 238.22 | 352.78 | -7.22 | 82.0375 | 102.811
320 | U1332 | B | 12 | H | 3 | A | 1.05 | 95.15 | 20 | 233.6 | 16.3 | 0.002926 | 3321133915.9375 | 238.22 | 355.38 | -4.62 | 84.2053 | 91.0776
320 | U1332 | B | 12 | H | 3 | A | 1.1 | 95.2 | 20 | 234.6 | 13.8 | 0.003753 | 3321133921.25 | 238.22 | 356.38 | -3.62 | 83.9308 | 75.3003
320 | U1332 | B | 12 | H | 3 | A | 1.15 | 95.25 | 20 | 233.6 | 10.2 | 0.004824 | 3321133926.5781 | 238.22 | 355.38 | -4.62 | 81.8347 | 73.3407
320 | U1332 | B | 12 | H | 3 | A | 1.2 | 95.3 | 20 | 231.9 | 11.1 | 0.004097 | 3321133931.9062 | 238.22 | 353.68 | -6.32 | 81.1255 | 84.197
320 | U1332 | B | 12 | H | 3 | A | 1.25 | 95.35 | 20 | 226 | 13.7 | 0.00311 | 3321133937.2344 | 238.22 | 347.78 | -12.22 | 76.9687 | 107.671
320 | U1332 | B | 12 | H | 3 | A | 1.3 | 95.4 | 20 | 232.1 | 12.6 | 0.003104 | 3321133942.5469 | 238.22 | 353.88 | -6.12 | 81.8091 | 86.995
320 | U1332 | B | 12 | H | 3 | A | 1.35 | 95.45 | 20 | 232.3 | 13.1 | 0.003017 | 3321133947.875 | 238.22 | 354.08 | -5.92 | 82.1313 | 87.3955
320 | U1332 | B | 12 | H | 3 | A | 1.4 | 95.5 | 20 | 236.8 | 9.9 | 0.002658 | 3321133953.2031 | 238.22 | 358.58 | -1.42 | 82.9364 | 50.5312
320 | U1332 | B | 12 | H | 4 | A | 0.1 | 95.7 | 20 | 240.1 | 13.9 | 0.002822 | 3321134732.2656 | 238.22 | 1.88 | 1.88 | 84.802 | 17.8885
320 | U1332 | B | 12 | H | 4 | A | 0.15 | 95.75 | 20 | 237.7 | 14.3 | 0.002468 | 3321134737.5938 | 238.22 | 359.48 | -0.52 | 85.3249 | 45.2916
320 | U1332 | B | 12 | H | 4 | A | 0.2 | 95.8 | 20 | 239.3 | 13.5 | 0.002838 | 3321134742.9062 | 238.22 | 1.08 | 1.08 | 84.8242 | 26.9773
320 | U1332 | B | 12 | H | 4 | A | 0.25 | 95.85 | 20 | 242.4 | 12.2 | 0.003243 | 3321134748.2344 | 238.22 | 4.18 | 4.18 | 82.9308 | 2.8751
320 | U1332 | B | 12 | H | 4 | A | 0.3 | 95.9 | 20 | 245.3 | 12.9 | 0.002981 | 3321134753.5625 | 238.22 | 7.08 | 7.08 | 81.1845 | -14.088
320 | U1332 | B | 12 | H | 4 | A | 0.35 | 95.95 | 20 | 244.1 | 13.1 | 0.002561 | 3321134758.8906 | 238.22 | 5.88 | 5.88 | 82.1605 | -9.2987
320 | U1332 | B | 12 | H | 4 | A | 0.4 | 96 | 20 | 240.4 | 11.9 | 0.002737 | 3321134764.2188 | 238.22 | 2.18 | 2.18 | 83.7242 | 18.7033
320 | U1332 | B | 12 | H | 4 | A | 0.45 | 96.05 | 20 | 239.9 | 12.4 | 0.002817 | 3321134769.5469 | 238.22 | 1.68 | 1.68 | 84.1246 | 22.41
320 | U1332 | B | 12 | H | 4 | A | 0.5 | 96.1 | 20 | 239.5 | 12.9 | 0.002568 | 3321134774.875 | 238.22 | 1.28 | 1.28 | 84.4765 | 25.6195
320 | U1332 | B | 12 | H | 4 | A | 0.55 | 96.15 | 20 | 241.2 | 10.1 | 0.003004 | 3321134780.2031 | 238.22 | 2.98 | 2.98 | 82.5707 | 15.3421
320 | U1332 | B | 12 | H | 4 | A | 0.6 | 96.2 | 20 | 241.8 | 9.2 | 0.003418 | 3321134785.5312 | 238.22 | 3.58 | 3.58 | 81.9047 | 12.7203
320 | U1332 | B | 12 | H | 4 | A | 0.65 | 96.25 | 20 | 241.8 | 12.2 | 0.002918 | 3321134790.8594 | 238.22 | 3.58 | 3.58 | 83.2593 | 7.0187
320 | U1332 | B | 12 | H | 4 | A | 0.7 | 96.3 | 20 | 240.8 | 15.3 | 0.002493 | 3321134796.1875 | 238.22 | 2.58 | 2.58 | 85.1583 | 7.0526
320 | U1332 | B | 12 | H | 4 | A | 0.75 | 96.35 | 20 | 239.9 | 13.9 | 0.002905 | 3321134801.5 | 238.22 | 1.68 | 1.68 | 84.869 | 19.9642
320 | U1332 | B | 12 | H | 4 | A | 0.8 | 96.4 | 20 | 233.1 | 13.4 | 0.003419 | 3321134806.8281 | 238.22 | 354.88 | -5.12 | 82.8105 | 84.0281
320 | U1332 | B | 12 | H | 4 | A | 0.85 | 96.45 | 20 | 234.3 | 11 | 0.003474 | 3321134812.1562 | 238.22 | 356.08 | -3.92 | 82.5548 | 70.6259
320 | U1332 | B | 12 | H | 4 | A | 0.9 | 96.5 | 20 | 235.6 | 6.2 | 0.003613 | 3321134817.4844 | 238.22 | 357.38 | -2.62 | 80.8245 | 55.5834
320 | U1332 | B | 12 | H | 4 | A | 0.95 | 96.55 | 20 | 240.3 | 3.6 | 0.003166 | 3321134822.7969 | 238.22 | 2.08 | 2.08 | 79.6835 | 27.2628
320 | U1332 | B | 12 | H | 4 | A | 1 | 96.6 | 20 | 239.4 | 7.6 | 0.002512 | 3321134828.125 | 238.22 | 1.18 | 1.18 | 81.823 | 30.6436
320 | U1332 | B | 12 | H | 4 | A | 1.05 | 96.65 | 20 | 240.1 | 7.7 | 0.003177 | 3321134833.4531 | 238.22 | 1.88 | 1.88 | 81.745 | 25.7724
320 | U1332 | B | 12 | H | 4 | A | 1.1 | 96.7 | 20 | 243.1 | 5.4 | 0.004362 | 3321134838.7812 | 238.22 | 4.88 | 4.88 | 79.6034 | 10.859
320 | U1332 | B | 12 | H | 4 | A | 1.15 | 96.75 | 20 | 244.7 | 7 | 0.004001 | 3321134844.1094 | 238.22 | 6.48 | 6.48 | 79.4329 | 1.053
320 | U1332 | B | 12 | H | 4 | A | 1.2 | 96.8 | 20 | 240 | 12.3 | 0.002569 | 3321134849.4375 | 238.22 | 1.78 | 1.78 | 84.0465 | 21.6298
320 | U1332 | B | 12 | H | 4 | A | 1.25 | 96.85 | 20 | 240.8 | 13.4 | 0.00261 | 3321134854.7656 | 238.22 | 2.58 | 2.58 | 84.285 | 12.2788
320 | U1332 | B | 12 | H | 4 | A | 1.3 | 96.9 | 20 | 239.1 | 14.5 | 0.002548 | 3321134860.0938 | 238.22 | 0.88 | 0.88 | 85.3759 | 28.0595
320 | U1332 | B | 12 | H | 4 | A | 1.35 | 96.95 | 20 | 242.7 | 13.5 | 0.002476 | 3321134865.4219 | 238.22 | 4.48 | 4.48 | 83.2786 | -2.5498
320 | U1332 | B | 12 | H | 4 | A | 1.4 | 97 | 20 | 244.1 | 12.9 | 0.002619 | 3321134870.7344 | 238.22 | 5.88 | 5.88 | 82.0897 | -8.7436
320 | U1332 | B | 12 | H | 5 | A | 0.1 | 97.2 | 20 | 246.2 | 11.8 | 0.003453 | 3321135847.8438 | 238.22 | 7.98 | 7.98 | 80.1286 | -14.6989
320 | U1332 | B | 12 | H | 5 | A | 0.15 | 97.25 | 20 | 229.3 | 10.4 | 0.003878 | 3321135853.1562 | 238.22 | 351.08 | -8.92 | 78.948 | 92.6049
320 | U1332 | B | 12 | H | 5 | A | 0.2 | 97.3 | 20 | 241.7 | 11.3 | 0.003658 | 3321135858.4844 | 238.22 | 3.48 | 3.48 | 82.907 | 9.6656
320 | U1332 | B | 12 | H | 5 | A | 0.25 | 97.35 | 20 | 242.1 | 15.4 | 0.003583 | 3321135863.8125 | 238.22 | 3.88 | 3.88 | 84.4182 | -4.6152
320 | U1332 | B | 12 | H | 5 | A | 0.3 | 97.4 | 20 | 239.6 | 15.5 | 0.003591 | 3321135869.1406 | 238.22 | 1.38 | 1.38 | 85.7606 | 20.1237
320 | U1332 | B | 12 | H | 5 | A | 0.35 | 97.45 | 20 | 244.8 | 12.1 | 0.004285 | 3321135874.4688 | 238.22 | 6.58 | 6.58 | 81.2972 | -9.9021
320 | U1332 | B | 12 | H | 5 | A | 0.4 | 97.5 | 20 | 244.4 | 10.7 | 0.00382 | 3321135879.7969 | 238.22 | 6.18 | 6.18 | 81.0724 | -4.7292
320 | U1332 | B | 12 | H | 5 | A | 0.45 | 97.55 | 20 | 244.3 | 7.5 | 0.003654 | 3321135885.125 | 238.22 | 6.08 | 6.08 | 79.874 | 1.9986
320 | U1332 | B | 12 | H | 5 | A | 0.5 | 97.6 | 20 | 242.4 | 5.6 | 0.004088 | 3321135890.4531 | 238.22 | 4.18 | 4.18 | 79.9991 | 14.1648
320 | U1332 | B | 12 | H | 5 | A | 0.55 | 97.65 | 20 | 243.9 | 3.6 | 0.004568 | 3321135895.7656 | 238.22 | 5.68 | 5.68 | 78.4288 | 9.4006
320 | U1332 | B | 12 | H | 5 | A | 0.6 | 97.7 | 20 | 245.1 | 8.4 | 0.00433 | 3321135901.0938 | 238.22 | 6.88 | 6.88 | 79.7325 | -3.1349
320 | U1332 | B | 12 | H | 5 | A | 0.65 | 97.75 | 20 | 242.6 | 8.5 | 0.004194 | 3321135906.4219 | 238.22 | 4.38 | 4.38 | 81.2199 | 9.0205
320 | U1332 | B | 12 | H | 5 | A | 0.7 | 97.8 | 20 | 242.6 | 7.8 | 0.004265 | 3321135911.75 | 238.22 | 4.38 | 4.38 | 80.9084 | 10.1216
320 | U1332 | B | 12 | H | 5 | A | 0.75 | 97.85 | 20 | 244.4 | 8.1 | 0.00392 | 3321135917.0625 | 238.22 | 6.18 | 6.18 | 80.0576 | 0.49316
320 | U1332 | B | 12 | H | 5 | A | 0.8 | 97.9 | 20 | 244.1 | 9.5 | 0.003791 | 3321135922.3906 | 238.22 | 5.88 | 5.88 | 80.8025 | -0.74474
320 | U1332 | B | 12 | H | 5 | A | 0.85 | 97.95 | 20 | 247.1 | 10.6 | 0.003821 | 3321135927.7188 | 238.22 | 8.88 | 8.88 | 79.0421 | -15.0038
320 | U1332 | B | 12 | H | 5 | A | 0.9 | 98 | 20 | 247.9 | 10.3 | 0.003447 | 3321135933.0469 | 238.22 | 9.68 | 9.68 | 78.3104 | -16.7904
320 | U1332 | B | 12 | H | 5 | A | 0.95 | 98.05 | 20 | 246.6 | 8.8 | 0.003322 | 3321135938.375 | 238.22 | 8.38 | 8.38 | 78.8327 | -9.6614
320 | U1332 | B | 12 | H | 5 | A | 1 | 98.1 | 20 | 246.9 | 10.1 | 0.003385 | 3321135943.6875 | 238.22 | 8.68 | 8.68 | 79.0401 | -13.2968
320 | U1332 | B | 12 | H | 5 | A | 1.05 | 98.15 | 20 | 244.7 | 11.6 | 0.003643 | 3321135949.0156 | 238.22 | 6.48 | 6.48 | 81.1938 | -8.216
320 | U1332 | B | 12 | H | 5 | A | 1.1 | 98.2 | 20 | 243 | 14.6 | 0.00364 | 3321135954.3438 | 238.22 | 4.78 | 4.78 | 83.4925 | -7.8615
320 | U1332 | B | 12 | H | 5 | A | 1.15 | 98.25 | 20 | 246.5 | 13.4 | 0.003771 | 3321135959.6719 | 238.22 | 8.28 | 8.28 | 80.3625 | -19.7177
320 | U1332 | B | 12 | H | 5 | A | 1.2 | 98.3 | 20 | 247.3 | 11.7 | 0.003917 | 3321135965 | 238.22 | 9.08 | 9.08 | 79.2127 | -18.0532
320 | U1332 | B | 12 | H | 5 | A | 1.25 | 98.35 | 20 | 244.2 | 12 | 0.004039 | 3321135970.3125 | 238.22 | 5.98 | 5.98 | 81.6933 | -6.8642
320 | U1332 | B | 12 | H | 5 | A | 1.3 | 98.4 | 20 | 243.4 | 11 | 0.004295 | 3321135975.6406 | 238.22 | 5.18 | 5.18 | 81.8379 | -0.31755
320 | U1332 | B | 12 | H | 5 | A | 1.35 | 98.45 | 20 | 247.9 | 7.4 | 0.006092 | 3321135980.9688 | 238.22 | 9.68 | 9.68 | 77.3924 | -11.2897
320 | U1332 | B | 12 | H | 5 | A | 1.4 | 98.5 | 20 | 246.7 | 9.9 | 0.007279 | 3321135986.2969 | 238.22 | 8.48 | 8.48 | 79.1285 | -12.2101
320 | U1332 | B | 12 | H | 6 | A | 0.1 | 98.7 | 20 | 239.4 | 23.6 | 0.002339 | 3321138509.2656 | 238.22 | 1.18 | 1.18 | 88.7748 | -70.8423
320 | U1332 | B | 12 | H | 6 | A | 0.15 | 98.75 | 20 | 74.3 | 21 | 0.001355 | 3321138514.5938 | 238.22 | 196.08 | 196.08 | -62.1824 | -176.7047
320 | U1332 | B | 12 | H | 6 | A | 0.2 | 98.8 | 20 | 64.6 | 10 | 0.002638 | 3321138519.9062 | 238.22 | 186.38 | 186.38 | -71.9029 | -161.9262
320 | U1332 | B | 12 | H | 6 | A | 0.25 | 98.85 | 20 | 68 | 9.1 | 0.002436 | 3321138525.2344 | 238.22 | 189.78 | 189.78 | -70.8565 | -172.1366
320 | U1332 | B | 12 | H | 6 | A | 0.3 | 98.9 | 20 | 70.1 | 4.2 | 0.002287 | 3321138530.5625 | 238.22 | 191.88 | 191.88 | -71.6767 | -181.9229
320 | U1332 | B | 12 | H | 6 | A | 0.35 | 98.95 | 20 | 72.6 | 3 | 0.002358 | 3321138535.8906 | 238.22 | 194.38 | 194.38 | -70.4049 | -188.8048
320 | U1332 | B | 12 | H | 6 | A | 0.4 | 99 | 20 | 73.6 | 5 | 0.002286 | 3321138541.2188 | 238.22 | 195.38 | 195.38 | -68.989 | -188.6962
320 | U1332 | B | 12 | H | 6 | A | 0.45 | 99.05 | 20 | 70.9 | 7.1 | 0.002055 | 3321138546.5312 | 238.22 | 192.68 | 192.68 | -70.0407 | -180.9765
320 | U1332 | B | 12 | H | 6 | A | 0.5 | 99.1 | 20 | 71.5 | 3.3 | 0.003082 | 3321138551.8594 | 238.22 | 193.28 | 193.28 | -71.0787 | -186.1305
320 | U1332 | B | 12 | H | 6 | A | 0.55 | 99.15 | 20 | 72.2 | 3.4 | 0.004984 | 3321138557.1875 | 238.22 | 193.98 | 193.98 | -70.552 | -187.5407
320 | U1332 | B | 12 | H | 6 | A | 0.6 | 99.2 | 20 | 73 | 7.9 | 0.004773 | 3321138562.5156 | 238.22 | 194.78 | 194.78 | -68.364 | -184.6988
320 | U1332 | B | 12 | H | 6 | A | 0.65 | 99.25 | 20 | 74.8 | 8.5 | 0.003894 | 3321138567.8438 | 238.22 | 196.58 | 196.58 | -66.8975 | -187.5373
320 | U1332 | B | 12 | H | 6 | A | 0.7 | 99.3 | 20 | 72.6 | 8.6 | 0.00333 | 3321138573.1562 | 238.22 | 194.38 | 194.38 | -68.366 | -183.2494
320 | U1332 | B | 12 | H | 6 | A | 0.75 | 99.35 | 20 | 236.8 | 38 | 0.0007323 | 3321138578.4844 | 238.22 | 358.58 | -1.42 | 80.4749 | -149.0682
320 | U1332 | B | 12 | H | 6 | A | 0.8 | 99.4 | 20 | 248.5 | 8.7 | 0.003167 | 3321138583.8125 | 238.22 | 10.28 | 10.28 | 77.3443 | -15.3579
320 | U1332 | B | 12 | H | 6 | A | 0.85 | 99.45 | 20 | 248.9 | 8.8 | 0.003578 | 3321138589.1406 | 238.22 | 10.68 | 10.68 | 77.0542 | -16.6145
320 | U1332 | B | 12 | H | 6 | A | 0.9 | 99.5 | 20 | 248.6 | 8.6 | 0.004117 | 3321138594.4688 | 238.22 | 10.38 | 10.38 | 77.2341 | -15.447
320 | U1332 | B | 12 | H | 6 | A | 0.95 | 99.55 | 20 | 250.4 | 11.2 | 0.004962 | 3321138599.7812 | 238.22 | 12.18 | 12.18 | 76.4403 | -24.6228
320 | U1332 | B | 12 | H | 6 | A | 1 | 99.6 | 20 | 253.4 | 8.6 | 0.006041 | 3321138605.1094 | 238.22 | 15.18 | 15.18 | 73.1773 | -25.4989
320 | U1332 | B | 12 | H | 6 | A | 1.05 | 99.65 | 20 | 253.7 | 5.4 | 0.006913 | 3321138610.4375 | 238.22 | 15.48 | 15.48 | 72.114 | -21.2846
320 | U1332 | B | 12 | H | 6 | A | 1.1 | 99.7 | 20 | 252.1 | 5.4 | 0.006911 | 3321138615.7656 | 238.22 | 13.88 | 13.88 | 73.4529 | -18.3337
320 | U1332 | B | 12 | H | 6 | A | 1.15 | 99.75 | 20 | 250.9 | 7.4 | 0.007645 | 3321138621.0938 | 238.22 | 12.68 | 12.68 | 75.0112 | -18.9303
320 | U1332 | B | 12 | H | 6 | A | 1.2 | 99.8 | 20 | 250.5 | 8.1 | 0.007623 | 3321138626.4062 | 238.22 | 12.28 | 12.28 | 75.5401 | -19.2205
320 | U1332 | B | 12 | H | 6 | A | 1.25 | 99.85 | 20 | 249.3 | 7.7 | 0.007311 | 3321138631.7344 | 238.22 | 11.08 | 11.08 | 76.4015 | -15.6885
320 | U1332 | B | 12 | H | 6 | A | 1.3 | 99.9 | 20 | 249.7 | 6.2 | 0.007184 | 3321138637.0625 | 238.22 | 11.48 | 11.48 | 75.6223 | -14.2117
320 | U1332 | B | 12 | H | 6 | A | 1.35 | 99.95 | 20 | 251.8 | 5.8 | 0.00684 | 3321138642.3906 | 238.22 | 13.58 | 13.58 | 73.8139 | -18.3207
320 | U1332 | B | 12 | H | 6 | A | 1.4 | 100 | 20 | 252.6 | 4.8 | 0.005732 | 3321138647.7188 | 238.22 | 14.38 | 14.38 | 72.8703 | -18.4501
320 | U1332 | B | 12 | H | 7 | A | 0.1 | 100.2 | 20 | 252.2 | 8.3 | 0.006745 | 3321140601.7188 | 238.22 | 13.98 | 13.98 | 74.1518 | -22.969
320 | U1332 | B | 12 | H | 7 | A | 0.15 | 100.25 | 20 | 252.6 | 8.2 | 0.006243 | 3321140607.0312 | 238.22 | 14.38 | 14.38 | 73.7803 | -23.5272
320 | U1332 | B | 12 | H | 7 | A | 0.2 | 100.3 | 20 | 253.3 | 8.2 | 0.005742 | 3321140612.3594 | 238.22 | 15.08 | 15.08 | 73.1696 | -24.7172
320 | U1332 | B | 12 | H | 7 | A | 0.25 | 100.35 | 20 | 253 | 8.3 | 0.005196 | 3321140617.6875 | 238.22 | 14.78 | 14.78 | 73.4566 | -24.3736
320 | U1332 | B | 12 | H | 7 | A | 0.3 | 100.4 | 20 | 253.2 | 7.8 | 0.00541 | 3321140623.0156 | 238.22 | 14.98 | 14.98 | 73.1592 | -23.9372
320 | U1332 | B | 12 | H | 7 | A | 0.35 | 100.45 | 20 | 253 | 8.5 | 0.005621 | 3321140628.3281 | 238.22 | 14.78 | 14.78 | 73.5053 | -24.6873
320 | U1332 | B | 12 | H | 7 | A | 0.4 | 100.5 | 20 | 251.9 | 10.5 | 0.005392 | 3321140633.6562 | 238.22 | 13.68 | 13.68 | 74.9506 | -26.1367
320 | U1332 | B | 12 | H | 7 | A | 0.45 | 100.55 | 20 | 251.5 | 12.2 | 0.004289 | 3321140638.9844 | 238.22 | 13.28 | 13.28 | 75.6899 | -28.5648
320 | U1332 | B | 12 | H | 7 | A | 0.5 | 100.6 | 20 | 258.6 | 8.8 | 0.005781 | 3321140644.3125 | 238.22 | 20.38 | 20.38 | 68.4996 | -32.373
320 | U1332 | B | 12 | H | 7 | A | 0.55 | 100.65 | 20 | 257.8 | 8.6 | 0.005338 | 3321140649.6406 | 238.22 | 19.58 | 19.58 | 69.2005 | -31.2803
320 | U1332 | B | 13 | H | 1 | A | 0.85 | 101.45 | 20 | 146.9 | 2.9 | 0.002579 | 3321142025.9062 | 152.14 | 354.76 | -5.24 | 78.321 | 65.7589
320 | U1332 | B | 13 | H | 1 | A | 0.9 | 101.5 | 20 | 187.7 | 12.4 | 0.003241 | 3321142031.2344 | 152.14 | 35.56 | 35.56 | 54.4668 | -45.1282
320 | U1332 | B | 13 | H | 1 | A | 0.95 | 101.55 | 20 | 184 | 20.9 | 0.003393 | 3321142036.5625 | 152.14 | 31.86 | 31.86 | 58.7614 | -52.3023
320 | U1332 | B | 13 | H | 1 | A | 1 | 101.6 | 20 | 157 | 10.6 | 0.002453 | 3321142041.875 | 152.14 | 4.86 | 4.86 | 81.8667 | 2.3494
320 | U1332 | B | 13 | H | 1 | A | 1.05 | 101.65 | 20 | 161.7 | 6.6 | 0.00164 | 3321142047.2031 | 152.14 | 9.56 | 9.56 | 77.2112 | -9.5564
320 | U1332 | B | 13 | H | 1 | A | 1.1 | 101.7 | 20 | 168.1 | 9.6 | 0.001492 | 3321142052.5312 | 152.14 | 15.96 | 15.96 | 72.7078 | -28.2346
320 | U1332 | B | 13 | H | 1 | A | 1.15 | 101.75 | 20 | 172.9 | 23 | 0.001755 | 3321142057.8438 | 152.14 | 20.76 | 20.76 | 69.6943 | -53.4237
320 | U1332 | B | 13 | H | 1 | A | 1.2 | 101.8 | 20 | 168.6 | 14.5 | 0.003089 | 3321142063.1719 | 152.14 | 16.46 | 16.46 | 73.1547 | -36.9081
320 | U1332 | B | 13 | H | 1 | A | 1.25 | 101.85 | 20 | 153.1 | 10 | 0.004548 | 3321142068.5 | 152.14 | 0.96 | 0.96 | 83.0632 | 31.007
320 | U1332 | B | 13 | H | 1 | A | 1.3 | 101.9 | 20 | 157.6 | 7.2 | 0.004642 | 3321142073.8125 | 152.14 | 5.46 | 5.46 | 80.0989 | 5.4273
320 | U1332 | B | 13 | H | 1 | A | 1.35 | 101.95 | 20 | 159.3 | -3.4 | 0.002304 | 3321142079.1406 | 152.14 | 7.16 | 7.16 | 74.6414 | 10.8908
320 | U1332 | B | 13 | H | 1 | A | 1.4 | 102 | 20 | 140.9 | 1.1 | 0.001799 | 3321142084.4688 | 152.14 | 348.76 | -11.24 | 74.0793 | 84.2301
320 | U1332 | B | 13 | H | 2 | A | 0.1 | 102.2 | 20 | 9.1 | 8.5 | 0.001114 | 3321142877.6719 | 152.14 | 216.96 | 216.96 | -49.8449 | -209.4527
320 | U1332 | B | 13 | H | 2 | A | 0.15 | 102.25 | 20 | 3.1 | 6.7 | 0.0009761 | 3321142883 | 152.14 | 210.96 | 210.96 | -55.6415 | -206.55
320 | U1332 | B | 13 | H | 2 | A | 0.2 | 102.3 | 20 | 0.4 | 3 | 0.002049 | 3321142888.3125 | 152.14 | 208.26 | 208.26 | -58.8865 | -207.393
320 | U1332 | B | 13 | H | 2 | A | 0.25 | 102.35 | 20 | 331 | -3.4 | 0.002281 | 3321142893.6406 | 152.14 | 178.86 | 178.86 | -79.7291 | -134.6463
320 | U1332 | B | 13 | H | 2 | A | 0.3 | 102.4 | 20 | 343 | -10.3 | 0.002559 | 3321142898.9688 | 152.14 | 190.86 | 190.86 | -77.3384 | -199.9247
320 | U1332 | B | 13 | H | 2 | A | 0.35 | 102.45 | 20 | 344.3 | -8.6 | 0.003107 | 3321142904.2969 | 152.14 | 192.16 | 192.16 | -75.7795 | -199.8132
320 | U1332 | B | 13 | H | 2 | A | 0.4 | 102.5 | 20 | 342.7 | -6.5 | 0.003448 | 3321142909.625 | 152.14 | 190.56 | 190.56 | -76.4295 | -192.29
320 | U1332 | B | 13 | H | 2 | A | 0.45 | 102.55 | 20 | 344.8 | -2.4 | 0.003804 | 3321142914.9375 | 152.14 | 192.66 | 192.66 | -73.4957 | -191.521
320 | U1332 | B | 13 | H | 2 | A | 0.5 | 102.6 | 20 | 338.7 | 1.7 | 0.003251 | 3321142920.2656 | 152.14 | 186.56 | 186.56 | -75.6726 | -168.541
320 | U1332 | B | 13 | H | 2 | A | 0.55 | 102.65 | 20 | 317.9 | 1.5 | 0.002746 | 3321142925.5938 | 152.14 | 165.76 | 165.76 | -71.0188 | -91.919
320 | U1332 | B | 13 | H | 2 | A | 0.6 | 102.7 | 20 | 345.7 | -9.1 | 0.002114 | 3321142930.9219 | 152.14 | 193.56 | 193.56 | -74.7174 | -203.5105
320 | U1332 | B | 13 | H | 2 | A | 0.65 | 102.75 | 20 | 345.5 | -5 | 0.002705 | 3321142936.25 | 152.14 | 193.36 | 193.36 | -73.7608 | -196.6886
320 | U1332 | B | 13 | H | 2 | A | 0.7 | 102.8 | 20 | 332.5 | -2.7 | 0.004385 | 3321142941.5625 | 152.14 | 180.36 | 180.36 | -79.4347 | -143.0132
320 | U1332 | B | 13 | H | 2 | A | 0.75 | 102.85 | 20 | 335.7 | -1.4 | 0.004083 | 3321142946.8906 | 152.14 | 183.56 | 183.56 | -78.2467 | -158.7966
320 | U1332 | B | 13 | H | 2 | A | 0.8 | 102.9 | 20 | 335 | -0.2 | 0.003796 | 3321142952.2188 | 152.14 | 182.86 | 182.86 | -77.8535 | -154.7674
320 | U1332 | B | 13 | H | 2 | A | 0.85 | 102.95 | 20 | 333.5 | -1.8 | 0.003945 | 3321142957.5469 | 152.14 | 181.36 | 181.36 | -78.9078 | -148.1356
320 | U1332 | B | 13 | H | 2 | A | 0.9 | 103 | 20 | 331.1 | -5.6 | 0.00407 | 3321142962.8594 | 152.14 | 178.96 | 178.96 | -80.8386 | -134.512
320 | U1332 | B | 13 | H | 2 | A | 0.95 | 103.05 | 20 | 330.5 | -8.4 | 0.004158 | 3321142968.1875 | 152.14 | 178.36 | 178.36 | -82.1433 | -128.998
320 | U1332 | B | 13 | H | 2 | A | 1 | 103.1 | 20 | 335.5 | -5.3 | 0.005242 | 3321142973.5156 | 152.14 | 183.36 | 183.36 | -80.1651 | -161.095
320 | U1332 | B | 13 | H | 2 | A | 1.05 | 103.15 | 20 | 333.4 | -4.9 | 0.005249 | 3321142978.8438 | 152.14 | 181.26 | 181.26 | -80.4624 | -148.6692
320 | U1332 | B | 13 | H | 2 | A | 1.1 | 103.2 | 20 | 328.5 | -2.4 | 0.003436 | 3321142984.1719 | 152.14 | 176.36 | 176.36 | -78.6982 | -122.1521
320 | U1332 | B | 13 | H | 2 | A | 1.15 | 103.25 | 20 | 339.7 | -3.1 | 0.003371 | 3321142989.5 | 152.14 | 187.56 | 187.56 | -77.2128 | -177.506
320 | U1332 | B | 13 | H | 2 | A | 1.2 | 103.3 | 20 | 334.4 | 3.1 | 0.003409 | 3321142994.8281 | 152.14 | 182.26 | 182.26 | -76.3529 | -150.6678
320 | U1332 | B | 13 | H | 2 | A | 1.25 | 103.35 | 20 | 331.8 | 2.1 | 0.00342 | 3321143000.1406 | 152.14 | 179.66 | 179.66 | -77.0352 | -139.5346
320 | U1332 | B | 13 | H | 2 | A | 1.3 | 103.4 | 20 | 331.7 | 3.2 | 0.003092 | 3321143005.4688 | 152.14 | 179.56 | 179.56 | -76.4817 | -139.1681
320 | U1332 | B | 13 | H | 2 | A | 1.35 | 103.45 | 20 | 333.6 | 9.1 | 0.003173 | 3321143010.7969 | 152.14 | 181.46 | 181.46 | -73.4473 | -146.1645
320 | U1332 | B | 13 | H | 2 | A | 1.4 | 103.5 | 20 | 336.3 | 5.6 | 0.003259 | 3321143016.125 | 152.14 | 184.16 | 184.16 | -74.7134 | -157.0011
320 | U1332 | B | 13 | H | 3 | A | 0.1 | 103.7 | 20 | 331.8 | 2.3 | 0.003399 | 3321143713.6875 | 152.14 | 179.66 | 179.66 | -76.9352 | -139.5461
320 | U1332 | B | 13 | H | 3 | A | 0.15 | 103.75 | 20 | 328.9 | -1.6 | 0.003686 | 3321143719 | 152.14 | 176.76 | 176.76 | -78.4344 | -124.6779
320 | U1332 | B | 13 | H | 3 | A | 0.2 | 103.8 | 20 | 328.1 | -2.4 | 0.00385 | 3321143724.3281 | 152.14 | 175.96 | 175.96 | -78.5653 | -120.2386
320 | U1332 | B | 13 | H | 3 | A | 0.25 | 103.85 | 20 | 330.9 | -4.7 | 0.003727 | 3321143729.6562 | 152.14 | 178.76 | 178.76 | -80.3653 | -133.6272
320 | U1332 | B | 13 | H | 3 | A | 0.3 | 103.9 | 20 | 333.2 | -2 | 0.004239 | 3321143734.9844 | 152.14 | 181.06 | 181.06 | -79.0397 | -146.6328
320 | U1332 | B | 13 | H | 3 | A | 0.35 | 103.95 | 20 | 329.4 | -1.3 | 0.004169 | 3321143740.2969 | 152.14 | 177.26 | 177.26 | -78.4164 | -127.2782
320 | U1332 | B | 13 | H | 3 | A | 0.4 | 104 | 20 | 332.2 | -3 | 0.004047 | 3321143745.625 | 152.14 | 180.06 | 180.06 | -79.5909 | -141.382
320 | U1332 | B | 13 | H | 3 | A | 0.45 | 104.05 | 20 | 337.4 | -5.7 | 0.003966 | 3321143750.9531 | 152.14 | 185.26 | 185.26 | -79.5546 | -171.3835
320 | U1332 | B | 13 | H | 3 | A | 0.5 | 104.1 | 20 | 333 | -5.8 | 0.004402 | 3321143756.2812 | 152.14 | 180.86 | 180.86 | -80.9572 | -146.5228
320 | U1332 | B | 13 | H | 3 | A | 0.55 | 104.15 | 20 | 335 | -4.4 | 0.005207 | 3321143761.5938 | 152.14 | 182.86 | 182.86 | -79.8878 | -157.5474
320 | U1332 | B | 13 | H | 3 | A | 0.6 | 104.2 | 20 | 328.5 | -3.9 | 0.005755 | 3321143766.9219 | 152.14 | 176.36 | 176.36 | -79.4086 | -120.8556
320 | U1332 | B | 13 | H | 3 | A | 0.65 | 104.25 | 20 | 325.7 | -3.9 | 0.005049 | 3321143772.25 | 152.14 | 173.56 | 173.56 | -78.1713 | -107.8985
320 | U1332 | B | 13 | H | 3 | A | 0.7 | 104.3 | 20 | 323.9 | -3.9 | 0.003824 | 3321143777.5625 | 152.14 | 171.76 | 171.76 | -77.1203 | -101.0648
320 | U1332 | B | 13 | H | 3 | A | 0.75 | 104.35 | 20 | 323.1 | -2.9 | 0.003695 | 3321143782.8906 | 152.14 | 170.96 | 170.96 | -76.2242 | -99.7782
320 | U1332 | B | 13 | H | 3 | A | 0.8 | 104.4 | 20 | 321.9 | -0.9 | 0.003644 | 3321143788.2188 | 152.14 | 169.76 | 169.76 | -74.683 | -98.7549
320 | U1332 | B | 13 | H | 3 | A | 0.85 | 104.45 | 20 | 320.8 | 1.4 | 0.003009 | 3321143793.5469 | 152.14 | 168.66 | 168.66 | -73.0929 | -98.5125
320 | U1332 | B | 13 | H | 3 | A | 0.9 | 104.5 | 20 | 328.6 | 1.4 | 0.002747 | 3321143798.875 | 152.14 | 176.46 | 176.46 | -76.909 | -125.2317
320 | U1332 | B | 13 | H | 3 | A | 0.95 | 104.55 | 20 | 325.8 | 1.5 | 0.002844 | 3321143804.1875 | 152.14 | 173.66 | 173.66 | -75.8604 | -114.1774
320 | U1332 | B | 13 | H | 3 | A | 1 | 104.6 | 20 | 313.6 | -0.8 | 0.00402 | 3321143809.5156 | 152.14 | 161.46 | 161.46 | -68.2966 | -81.7551
320 | U1332 | B | 13 | H | 3 | A | 1.05 | 104.65 | 20 | 316.1 | -3.2 | 0.006714 | 3321143814.8438 | 152.14 | 163.96 | 163.96 | -71.046 | -82.8005
320 | U1332 | B | 13 | H | 3 | A | 1.1 | 104.7 | 20 | 312.4 | -2.8 | 0.006679 | 3321143820.1719 | 152.14 | 160.26 | 160.26 | -67.7807 | -77.8106
320 | U1332 | B | 13 | H | 3 | A | 1.15 | 104.75 | 20 | 312.8 | -2.7 | 0.004401 | 3321143825.5 | 152.14 | 160.66 | 160.66 | -68.1046 | -78.4491
320 | U1332 | B | 13 | H | 3 | A | 1.2 | 104.8 | 20 | 315.9 | 5.2 | 0.002023 | 3321143830.8281 | 152.14 | 163.76 | 163.76 | -68.2916 | -91.9984
320 | U1332 | B | 13 | H | 3 | A | 1.25 | 104.85 | 20 | 320.6 | 0 | 0.002751 | 3321143836.1406 | 152.14 | 168.46 | 168.46 | -73.4745 | -96.3564
320 | U1332 | B | 13 | H | 3 | A | 1.3 | 104.9 | 20 | 313.2 | -0.6 | 0.004514 | 3321143841.4688 | 152.14 | 161.06 | 161.06 | -67.9056 | -81.4039
320 | U1332 | B | 13 | H | 3 | A | 1.35 | 104.95 | 20 | 322.5 | 0.3 | 0.004218 | 3321143846.7969 | 152.14 | 170.36 | 170.36 | -74.6037 | -101.9455
320 | U1332 | B | 13 | H | 3 | A | 1.4 | 105 | 20 | 319.2 | 1.5 | 0.004127 | 3321143852.125 | 152.14 | 167.06 | 167.06 | -71.9601 | -94.7436
320 | U1332 | B | 13 | H | 4 | A | 0.1 | 105.2 | 20 | 325.7 | 5.3 | 0.003153 | 3321146146.3438 | 152.14 | 173.56 | 173.56 | -74.0898 | -116.9257
320 | U1332 | B | 13 | H | 4 | A | 0.15 | 105.25 | 20 | 323.9 | 2.7 | 0.003023 | 3321146151.6562 | 152.14 | 171.76 | 171.76 | -74.416 | -108.8191
320 | U1332 | B | 13 | H | 4 | A | 0.2 | 105.3 | 20 | 325.6 | 3.3 | 0.002938 | 3321146156.9844 | 152.14 | 173.46 | 173.46 | -74.9621 | -115.0227
320 | U1332 | B | 13 | H | 4 | A | 0.25 | 105.35 | 20 | 325 | 5.9 | 0.002953 | 3321146162.3125 | 152.14 | 172.86 | 172.86 | -73.5248 | -115.0935
320 | U1332 | B | 13 | H | 4 | A | 0.3 | 105.4 | 20 | 324.6 | 7.2 | 0.003628 | 3321146167.6406 | 152.14 | 172.46 | 172.46 | -72.7604 | -114.8265
320 | U1332 | B | 13 | H | 4 | A | 0.35 | 105.45 | 20 | 326.9 | 8.5 | 0.004443 | 3321146172.9688 | 152.14 | 174.76 | 174.76 | -72.9983 | -122.9021
320 | U1332 | B | 13 | H | 4 | A | 0.4 | 105.5 | 20 | 327.1 | 10.6 | 0.003711 | 3321146178.2812 | 152.14 | 174.96 | 174.96 | -72.031 | -124.5791
320 | U1332 | B | 13 | H | 4 | A | 0.45 | 105.55 | 20 | 332.7 | 13.6 | 0.003219 | 3321146183.6094 | 152.14 | 180.56 | 180.56 | -71.1846 | -142.774
320 | U1332 | B | 13 | H | 4 | A | 0.5 | 105.6 | 20 | 334.5 | 16.8 | 0.00321 | 3321146188.9375 | 152.14 | 182.36 | 182.36 | -69.3716 | -147.6867
320 | U1332 | B | 13 | H | 4 | A | 0.55 | 105.65 | 20 | 348.6 | 22.7 | 0.002246 | 3321146194.2656 | 152.14 | 196.46 | 196.46 | -61.193 | -176.1896
320 | U1332 | B | 13 | H | 4 | A | 0.6 | 105.7 | 20 | 326.8 | 13.5 | 0.001806 | 3321146199.5938 | 152.14 | 174.66 | 174.66 | -70.5076 | -124.9737
320 | U1332 | B | 13 | H | 4 | A | 0.65 | 105.75 | 20 | 322.4 | 9.9 | 0.002566 | 3321146204.9062 | 152.14 | 170.26 | 170.26 | -70.5233 | -110.6872
320 | U1332 | B | 13 | H | 4 | A | 0.7 | 105.8 | 20 | 324.6 | 7.5 | 0.002966 | 3321146210.2344 | 152.14 | 172.46 | 172.46 | -72.6234 | -115.0468
320 | U1332 | B | 13 | H | 4 | A | 0.75 | 105.85 | 20 | 327.3 | 9.7 | 0.002463 | 3321146215.5625 | 152.14 | 175.16 | 175.16 | -72.5289 | -124.789
320 | U1332 | B | 13 | H | 4 | A | 0.8 | 105.9 | 20 | 330.1 | 12.8 | 0.002314 | 3321146220.8906 | 152.14 | 177.96 | 177.96 | -71.4976 | -134.6508
320 | U1332 | B | 13 | H | 4 | A | 0.85 | 105.95 | 20 | 330 | 9.3 | 0.003511 | 3321146226.2031 | 152.14 | 177.86 | 177.86 | -73.2732 | -133.6202
320 | U1332 | B | 13 | H | 4 | A | 0.9 | 106 | 20 | 327.6 | 7 | 0.003882 | 3321146231.5312 | 152.14 | 175.46 | 175.46 | -73.9299 | -124.4664
320 | U1332 | B | 13 | H | 4 | A | 0.95 | 106.05 | 20 | 324.8 | 5.7 | 0.003995 | 3321146236.8594 | 152.14 | 172.66 | 172.66 | -73.5287 | -114.3046
320 | U1332 | B | 13 | H | 4 | A | 1 | 106.1 | 20 | 324 | 2.8 | 0.003545 | 3321146242.1875 | 152.14 | 171.86 | 171.86 | -74.4251 | -109.2341
320 | U1332 | B | 13 | H | 4 | A | 1.05 | 106.15 | 20 | 323.5 | 3.6 | 0.002977 | 3321146247.5156 | 152.14 | 171.36 | 171.36 | -73.8222 | -108.4402
320 | U1332 | B | 13 | H | 4 | A | 1.1 | 106.2 | 20 | 324.6 | 5.2 | 0.002597 | 3321146252.8438 | 152.14 | 172.46 | 172.46 | -73.664 | -113.2725
320 | U1332 | B | 13 | H | 4 | A | 1.15 | 106.25 | 20 | 325.8 | 7.3 | 0.002435 | 3321146258.1562 | 152.14 | 173.66 | 173.66 | -73.1978 | -118.6399
320 | U1332 | B | 13 | H | 4 | A | 1.2 | 106.3 | 20 | 324.2 | 6 | 0.002738 | 3321146263.4844 | 152.14 | 172.06 | 172.06 | -73.1223 | -112.6819
320 | U1332 | B | 13 | H | 4 | A | 1.25 | 106.35 | 20 | 322.1 | 5.7 | 0.0032 | 3321146268.8125 | 152.14 | 169.96 | 169.96 | -72.1766 | -106.3792
320 | U1332 | B | 13 | H | 4 | A | 1.3 | 106.4 | 20 | 321.5 | 5.2 | 0.003616 | 3321146274.1406 | 152.14 | 169.36 | 169.36 | -72.0405 | -104.3101
320 | U1332 | B | 13 | H | 4 | A | 1.35 | 106.45 | 20 | 321.2 | 3.3 | 0.003845 | 3321146279.4688 | 152.14 | 169.06 | 169.06 | -72.6199 | -101.6245
320 | U1332 | B | 13 | H | 4 | A | 1.4 | 106.5 | 20 | 323.4 | 1.5 | 0.003989 | 3321146284.7812 | 152.14 | 171.26 | 171.26 | -74.6499 | -106.0229
320 | U1332 | B | 13 | H | 5 | A | 0.1 | 106.7 | 20 | 324.9 | 5.5 | 0.002222 | 3321147410.6719 | 152.14 | 172.76 | 172.76 | -73.6631 | -114.4655
320 | U1332 | B | 13 | H | 5 | A | 0.15 | 106.75 | 20 | 325.5 | 6.3 | 0.002106 | 3321147416 | 152.14 | 173.36 | 173.36 | -73.5481 | -116.9918
320 | U1332 | B | 13 | H | 5 | A | 0.2 | 106.8 | 20 | 327.4 | 9 | 0.00277 | 3321147421.3125 | 152.14 | 175.26 | 175.26 | -72.8996 | -124.781
320 | U1332 | B | 13 | H | 5 | A | 0.25 | 106.85 | 20 | 321.8 | 13.1 | 0.003273 | 3321147426.6406 | 152.14 | 169.66 | 169.66 | -68.7932 | -111.5211
320 | U1332 | B | 13 | H | 5 | A | 0.3 | 106.9 | 20 | 323.6 | 14.6 | 0.002973 | 3321147431.9688 | 152.14 | 171.46 | 171.46 | -68.8863 | -116.9209
320 | U1332 | B | 13 | H | 5 | A | 0.35 | 106.95 | 20 | 326.5 | 11.3 | 0.002949 | 3321147437.2969 | 152.14 | 174.36 | 174.36 | -71.513 | -123.0871
320 | U1332 | B | 13 | H | 5 | A | 0.4 | 107 | 20 | 325.2 | 7.3 | 0.003067 | 3321147442.625 | 152.14 | 173.06 | 173.06 | -72.965 | -116.7441
320 | U1332 | B | 13 | H | 5 | A | 0.45 | 107.05 | 20 | 324.4 | 4.3 | 0.002512 | 3321147447.9375 | 152.14 | 172.26 | 172.26 | -73.9707 | -111.8806
320 | U1332 | B | 13 | H | 5 | A | 0.5 | 107.1 | 20 | 321.1 | 4.5 | 0.001882 | 3321147453.2656 | 152.14 | 168.96 | 168.96 | -72.0838 | -102.5869
320 | U1332 | B | 13 | H | 5 | A | 0.55 | 107.15 | 20 | 324.5 | 2.9 | 0.002334 | 3321147458.5938 | 152.14 | 172.36 | 172.36 | -74.6335 | -110.9477
320 | U1332 | B | 13 | H | 5 | A | 0.6 | 107.2 | 20 | 330.4 | 0.8 | 0.004399 | 3321147463.9219 | 152.14 | 178.26 | 178.26 | -77.5693 | -132.9411
320 | U1332 | B | 13 | H | 5 | A | 0.65 | 107.25 | 20 | 324 | 0.5 | 0.004855 | 3321147469.25 | 152.14 | 171.86 | 171.86 | -75.3991 | -106.8779
320 | U1332 | B | 13 | H | 5 | A | 0.7 | 107.3 | 20 | 324.8 | 1.7 | 0.00407 | 3321147474.5625 | 152.14 | 172.66 | 172.66 | -75.3041 | -110.8154
320 | U1332 | B | 13 | H | 5 | A | 0.75 | 107.35 | 20 | 326.7 | 4.2 | 0.002495 | 3321147479.8906 | 152.14 | 174.56 | 174.56 | -74.9805 | -119.6067
320 | U1332 | B | 13 | H | 5 | A | 0.8 | 107.4 | 20 | 341 | 15.7 | 0.001392 | 3321147485.2188 | 152.14 | 188.86 | 188.86 | -68.2278 | -165.3303
320 | U1332 | B | 13 | H | 5 | A | 0.85 | 107.45 | 20 | 323.7 | 14.3 | 0.001456 | 3321147490.5469 | 152.14 | 171.56 | 171.56 | -69.0702 | -116.9973
320 | U1332 | B | 13 | H | 5 | A | 0.9 | 107.5 | 20 | 326.9 | 10.4 | 0.002009 | 3321147495.875 | 152.14 | 174.76 | 174.76 | -72.0727 | -123.8649
320 | U1332 | B | 13 | H | 5 | A | 0.95 | 107.55 | 20 | 326.1 | 9 | 0.002344 | 3321147501.2031 | 152.14 | 173.96 | 173.96 | -72.4991 | -120.6355
320 | U1332 | B | 13 | H | 5 | A | 1 | 107.6 | 20 | 327.8 | 11.6 | 0.002285 | 3321147506.5156 | 152.14 | 175.66 | 175.66 | -71.7132 | -127.1684
320 | U1332 | B | 13 | H | 5 | A | 1.05 | 107.65 | 20 | 329.7 | 17.2 | 0.002239 | 3321147511.8438 | 152.14 | 177.56 | 177.56 | -69.1502 | -134.2614
320 | U1332 | B | 13 | H | 5 | A | 1.1 | 107.7 | 20 | 325.6 | 13.4 | 0.0022 | 3321147517.1719 | 152.14 | 173.46 | 173.46 | -70.1984 | -121.5472
320 | U1332 | B | 13 | H | 5 | A | 1.15 | 107.75 | 20 | 323.3 | 13.4 | 0.001931 | 3321147522.5 | 152.14 | 171.16 | 171.16 | -69.3339 | -115.4312
320 | U1332 | B | 13 | H | 5 | A | 1.2 | 107.8 | 20 | 322.9 | 14.2 | 0.001688 | 3321147527.8281 | 152.14 | 170.76 | 170.76 | -68.7859 | -114.9312
320 | U1332 | B | 13 | H | 5 | A | 1.25 | 107.85 | 20 | 325.4 | 3.3 | 0.001731 | 3321147533.1406 | 152.14 | 173.26 | 173.26 | -74.8752 | -114.3308
320 | U1332 | B | 13 | H | 5 | A | 1.3 | 107.9 | 20 | 326.9 | 7.8 | 0.001672 | 3321147538.4688 | 152.14 | 174.76 | 174.76 | -73.3363 | -122.5234
320 | U1332 | B | 13 | H | 5 | A | 1.35 | 107.95 | 20 | 328.2 | 5.8 | 0.00158 | 3321147543.7969 | 152.14 | 176.06 | 176.06 | -74.6736 | -126.0022
320 | U1332 | B | 13 | H | 5 | A | 1.4 | 108 | 20 | 329.7 | 3.2 | 0.002031 | 3321147549.125 | 152.14 | 177.56 | 177.56 | -76.273 | -130.7187
320 | U1332 | B | 13 | H | 6 | A | 0.1 | 108.2 | 20 | 335.1 | 7.1 | 0.001193 | 3321148314.5938 | 152.14 | 182.96 | 182.96 | -74.2489 | -151.9946
320 | U1332 | B | 13 | H | 6 | A | 0.15 | 108.25 | 20 | 315.6 | 3 | 0.00156 | 3321148319.9062 | 152.14 | 163.46 | 163.46 | -68.7894 | -89.1816
320 | U1332 | B | 13 | H | 6 | A | 0.2 | 108.3 | 20 | 329.2 | 9.2 | 0.002509 | 3321148325.2344 | 152.14 | 177.06 | 177.06 | -73.2037 | -130.8599
320 | U1332 | B | 13 | H | 6 | A | 0.25 | 108.35 | 20 | 323.5 | 15.7 | 0.002577 | 3321148330.5625 | 152.14 | 171.36 | 171.36 | -68.3154 | -117.3085
320 | U1332 | B | 13 | H | 6 | A | 0.3 | 108.4 | 20 | 326.8 | 17.4 | 0.002377 | 3321148335.8906 | 152.14 | 174.66 | 174.66 | -68.5184 | -126.5089
320 | U1332 | B | 13 | H | 6 | A | 0.35 | 108.45 | 20 | 329.9 | 17.6 | 0.002254 | 3321148341.2188 | 152.14 | 177.76 | 177.76 | -68.9593 | -134.8777
320 | U1332 | B | 13 | H | 6 | A | 0.4 | 108.5 | 20 | 333.4 | 18.7 | 0.002052 | 3321148346.5312 | 152.14 | 181.26 | 181.26 | -68.4478 | -144.4336
320 | U1332 | B | 13 | H | 6 | A | 0.45 | 108.55 | 20 | 336.2 | 15.2 | 0.00215 | 3321148351.8594 | 152.14 | 184.06 | 184.06 | -69.9434 | -152.8543
320 | U1332 | B | 13 | H | 6 | A | 0.5 | 108.6 | 20 | 334.9 | 3.9 | 0.00262 | 3321148357.1875 | 152.14 | 182.76 | 182.76 | -75.869 | -152.4185
320 | U1332 | B | 13 | H | 6 | A | 0.55 | 108.65 | 20 | 336.9 | 3.6 | 0.003155 | 3321148362.5156 | 152.14 | 184.76 | 184.76 | -75.4954 | -160.389
320 | U1332 | B | 13 | H | 6 | A | 0.6 | 108.7 | 20 | 334.9 | 1.2 | 0.002909 | 3321148367.8438 | 152.14 | 182.76 | 182.76 | -77.1932 | -153.5958
320 | U1332 | B | 13 | H | 6 | A | 0.65 | 108.75 | 20 | 335.2 | 1.2 | 0.002671 | 3321148373.1562 | 152.14 | 183.06 | 183.06 | -77.1261 | -154.9115
320 | U1332 | B | 13 | H | 6 | A | 0.7 | 108.8 | 20 | 334.1 | 2.4 | 0.002516 | 3321148378.4844 | 152.14 | 181.96 | 181.96 | -76.7457 | -149.6272
320 | U1332 | B | 13 | H | 6 | A | 0.75 | 108.85 | 20 | 332.3 | 4.3 | 0.002341 | 3321148383.8125 | 152.14 | 180.16 | 180.16 | -75.9361 | -141.708
320 | U1332 | B | 13 | H | 6 | A | 0.8 | 108.9 | 20 | 334.5 | 3.9 | 0.002462 | 3321148389.1406 | 152.14 | 182.36 | 182.36 | -75.9408 | -150.8036
320 | U1332 | B | 13 | H | 6 | A | 0.85 | 108.95 | 20 | 336.7 | 4.8 | 0.002686 | 3321148394.4688 | 152.14 | 184.56 | 184.56 | -74.9854 | -158.9053
320 | U1332 | B | 13 | H | 6 | A | 0.9 | 109 | 20 | 336.7 | 6.7 | 0.003033 | 3321148399.7812 | 152.14 | 184.56 | 184.56 | -74.0698 | -157.858
320 | U1332 | B | 13 | H | 6 | A | 0.95 | 109.05 | 20 | 337.4 | 5.2 | 0.003001 | 3321148405.1094 | 152.14 | 185.26 | 185.26 | -74.5717 | -161.1859
320 | U1332 | B | 13 | H | 6 | A | 1 | 109.1 | 20 | 336.9 | 5.1 | 0.002553 | 3321148410.4375 | 152.14 | 184.76 | 184.76 | -74.7808 | -159.4588
320 | U1332 | B | 13 | H | 6 | A | 1.05 | 109.15 | 20 | 333.7 | 5.1 | 0.002288 | 3321148415.7656 | 152.14 | 181.56 | 181.56 | -75.4521 | -147.2657
320 | U1332 | B | 13 | H | 6 | A | 1.1 | 109.2 | 20 | 325.3 | 5.6 | 0.001752 | 3321148421.0938 | 152.14 | 173.16 | 173.16 | -73.7885 | -115.831
320 | U1332 | B | 13 | H | 6 | A | 1.15 | 109.25 | 20 | 330.4 | 3.7 | 0.001714 | 3321148426.4062 | 152.14 | 178.26 | 178.26 | -76.1299 | -133.777
320 | U1332 | B | 13 | H | 6 | A | 1.2 | 109.3 | 20 | 331.5 | 5.4 | 0.001856 | 3321148431.7344 | 152.14 | 179.36 | 179.36 | -75.3702 | -138.5181
320 | U1332 | B | 13 | H | 6 | A | 1.25 | 109.35 | 20 | 333.8 | 9.8 | 0.001694 | 3321148437.0625 | 152.14 | 181.66 | 181.66 | -73.0732 | -146.7389
320 | U1332 | B | 13 | H | 6 | A | 1.3 | 109.4 | 20 | 341.6 | 14.6 | 0.001455 | 3321148442.3906 | 152.14 | 189.46 | 189.46 | -68.5019 | -167.4565
320 | U1332 | B | 13 | H | 6 | A | 1.35 | 109.45 | 20 | 343.8 | 18.4 | 0.001218 | 3321148447.7188 | 152.14 | 191.66 | 191.66 | -65.7043 | -170.0328
320 | U1332 | B | 13 | H | 6 | A | 1.4 | 109.5 | 20 | 341.3 | 15 | 0.001107 | 3321148453.0312 | 152.14 | 189.16 | 189.16 | -68.4405 | -166.4781
320 | U1332 | B | 13 | H | 7 | A | 0.1 | 109.7 | 20 | 346.2 | -0.6 | 0.001493 | 3321149119.25 | 152.14 | 194.06 | 194.06 | -71.8469 | -192.287
320 | U1332 | B | 13 | H | 7 | A | 0.15 | 109.75 | 20 | 346.2 | -0.1 | 0.001622 | 3321149124.5781 | 152.14 | 194.06 | 194.06 | -71.6843 | -191.68
320 | U1332 | B | 13 | H | 7 | A | 0.2 | 109.8 | 20 | 348.5 | 2.8 | 0.002193 | 3321149129.9062 | 152.14 | 196.36 | 196.36 | -68.9919 | -192.8132
320 | U1332 | B | 13 | H | 7 | A | 0.25 | 109.85 | 20 | 346.2 | 2 | 0.003031 | 3321149135.2344 | 152.14 | 194.06 | 194.06 | -70.9813 | -189.2414
320 | U1332 | B | 13 | H | 7 | A | 0.3 | 109.9 | 20 | 346 | 3.1 | 0.00311 | 3321149140.5625 | 152.14 | 193.86 | 193.86 | -70.7431 | -187.6083
320 | U1332 | B | 13 | H | 7 | A | 0.35 | 109.95 | 20 | 347.3 | 4.8 | 0.002756 | 3321149145.875 | 152.14 | 195.16 | 195.16 | -69.2173 | -188.4738
320 | U1332 | B | 13 | H | 7 | A | 0.4 | 110 | 20 | 347.9 | 2.3 | 0.002043 | 3321149151.2031 | 152.14 | 195.76 | 195.76 | -69.6123 | -192.2644
320 | U1332 | B | 13 | H | 7 | A | 0.45 | 110.05 | 20 | 347 | -3 | 0.001804 | 3321149156.5312 | 152.14 | 194.86 | 194.86 | -71.958 | -196.9197
320 | U1332 | B | 13 | H | 7 | A | 0.5 | 110.1 | 20 | 347.7 | -2.6 | 0.001804 | 3321149161.8594 | 152.14 | 195.56 | 195.56 | -71.272 | -197.6919
320 | U1332 | B | 13 | H | 7 | A | 0.55 | 110.15 | 20 | 348.8 | 2 | 0.001846 | 3321149167.1875 | 152.14 | 196.66 | 196.66 | -69.0117 | -194.2086
320 | U1332 | B | 13 | H | 7 | A | 0.6 | 110.2 | 20 | 349.1 | 11.5 | 0.002035 | 3321149172.5 | 152.14 | 196.96 | 196.96 | -65.5367 | -185.5408
320 | U1332 | B | 13 | H | 7 | A | 0.65 | 110.25 | 20 | 349 | 9.9 | 0.002306 | 3321149177.8281 | 152.14 | 196.86 | 196.86 | -66.1956 | -186.7645
320 | U1332 | B | 13 | H | 7 | A | 0.7 | 110.3 | 20 | 347.8 | -3.9 | 0.002373 | 3321149183.1562 | 152.14 | 195.66 | 195.66 | -71.5565 | -199.5578
320 | U1332 | B | 13 | H | 7 | A | 0.75 | 110.35 | 20 | 348.3 | -0.8 | 0.002488 | 3321149188.4844 | 152.14 | 196.16 | 196.16 | -70.2591 | -196.5354
320 | U1332 | B | 14 | X | 1 | A | 0.1 | 110.2 | 20 | 329 | -3.4 | 0.002092 | 3321151249.7969
320 | U1332 | B | 14 | X | 1 | A | 0.15 | 110.25 | 20 | 168.9 | 0.5 | 0.001452 | 3321151255.125
320 | U1332 | B | 14 | X | 1 | A | 0.2 | 110.3 | 20 | 85.2 | 19.5 | 0.001363 | 3321151260.4375
320 | U1332 | B | 14 | X | 1 | A | 0.25 | 110.35 | 20 | 31.5 | 5 | 0.001647 | 3321151265.7656
320 | U1332 | B | 14 | X | 1 | A | 0.3 | 110.4 | 20 | 43.5 | 21.7 | 0.001683 | 3321151271.0938
320 | U1332 | B | 14 | X | 1 | A | 0.35 | 110.45 | 20 | 60.8 | 18.4 | 0.001758 | 3321151276.4219
320 | U1332 | B | 14 | X | 1 | A | 0.4 | 110.5 | 20 | 344.7 | 22.5 | 0.00113 | 3321151281.75
320 | U1332 | B | 14 | X | 1 | A | 0.45 | 110.55 | 20 | 296.7 | 22.1 | 0.001572 | 3321151287.0625
320 | U1332 | B | 14 | X | 1 | A | 0.5 | 110.6 | 20 | 199.5 | 31.2 | 0.001777 | 3321151292.3906
320 | U1332 | B | 14 | X | 1 | A | 0.55 | 110.65 | 20 | 127.1 | 28.3 | 0.001626 | 3321151297.7188
320 | U1332 | B | 14 | X | 1 | A | 0.6 | 110.7 | 20 | 71.6 | 15.8 | 0.001505 | 3321151303.0469
320 | U1332 | B | 14 | X | 1 | A | 0.65 | 110.75 | 20 | 22 | 6.2 | 0.002314 | 3321151308.375
320 | U1332 | B | 14 | X | 1 | A | 0.7 | 110.8 | 20 | 318.4 | 10.9 | 0.001948 | 3321151313.6875
320 | U1332 | B | 14 | X | 1 | A | 0.75 | 110.85 | 20 | 275.4 | 20.6 | 0.002063 | 3321151319.0156
320 | U1332 | B | 14 | X | 1 | A | 0.8 | 110.9 | 20 | 30.6 | 55.5 | 0.001073 | 3321151324.3438
320 | U1332 | B | 14 | X | 1 | A | 0.85 | 110.95 | 20 | 13.2 | 12.3 | 0.0007501 | 3321151329.6719
320 | U1332 | B | 14 | X | 1 | A | 0.9 | 111 | 20 | 359.4 | 10.1 | 0.0005298 | 3321151335
320 | U1332 | B | 14 | X | 1 | A | 0.95 | 111.05 | 20 | 249.7 | 9.2 | 0.00141 | 3321151340.3125
320 | U1332 | B | 14 | X | 1 | A | 1 | 111.1 | 20 | 218.7 | 16.8 | 0.0008903 | 3321151345.6406
320 | U1332 | B | 14 | X | 1 | A | 1.05 | 111.15 | 20 | 118 | 28.2 | 0.00073 | 3321151350.9688
320 | U1332 | B | 14 | X | 1 | A | 1.1 | 111.2 | 20 | 103 | 64.6 | 0.0004715 | 3321151356.2969
320 | U1332 | B | 14 | X | 1 | A | 1.15 | 111.25 | 20 | 62.1 | 44.6 | 0.0005659 | 3321151361.625
320 | U1332 | B | 14 | X | 1 | A | 1.2 | 111.3 | 20 | 40 | 30.4 | 0.0006338 | 3321151366.9375
320 | U1332 | B | 14 | X | 1 | A | 1.25 | 111.35 | 20 | 35.5 | 25.2 | 0.0006785 | 3321151372.2812
320 | U1332 | B | 14 | X | 1 | A | 1.3 | 111.4 | 20 | 11.7 | 8.3 | 0.001659 | 3321151377.6406
320 | U1332 | B | 14 | X | 1 | A | 1.35 | 111.45 | 20 | 7.8 | 4.3 | 0.001259 | 3321151382.9688
320 | U1332 | B | 14 | X | 1 | A | 1.4 | 111.5 | 20 | 348.2 | 2.7 | 0.001612 | 3321151388.2969
320 | U1332 | B | 14 | X | 2 | A | 0.1 | 111.7 | 20 | 314.5 | 24.5 | 0.001088 | 3321152074.625
320 | U1332 | B | 14 | X | 2 | A | 0.15 | 111.75 | 20 | 95.8 | 13.3 | 0.002186 | 3321152079.9375
320 | U1332 | B | 14 | X | 2 | A | 0.2 | 111.8 | 20 | 52.3 | 8.1 | 0.002327 | 3321152085.2656
320 | U1332 | B | 14 | X | 2 | A | 0.25 | 111.85 | 20 | 43.4 | 6.6 | 0.001747 | 3321152090.5938
320 | U1332 | B | 14 | X | 2 | A | 0.3 | 111.9 | 20 | 22.4 | 6 | 0.001586 | 3321152095.9219
320 | U1332 | B | 14 | X | 2 | A | 0.35 | 111.95 | 20 | 14.2 | 5.2 | 0.001618 | 3321152101.25
320 | U1332 | B | 14 | X | 2 | A | 0.4 | 112 | 20 | 351.8 | 2.7 | 0.002588 | 3321152106.5625
320 | U1332 | B | 14 | X | 2 | A | 0.45 | 112.05 | 20 | 343.2 | 6.1 | 0.001764 | 3321152111.8906
320 | U1332 | B | 14 | X | 2 | A | 0.5 | 112.1 | 20 | 294 | 17 | 0.001379 | 3321152117.2188
320 | U1332 | B | 14 | X | 2 | A | 0.55 | 112.15 | 20 | 258 | 21.1 | 0.001286 | 3321152122.5469
320 | U1332 | B | 14 | X | 2 | A | 0.6 | 112.2 | 20 | 288.6 | 32.9 | 0.001217 | 3321152127.875
320 | U1332 | B | 14 | X | 2 | A | 0.65 | 112.25 | 20 | 317 | 5.5 | 0.00209 | 3321152133.1875
320 | U1332 | B | 14 | X | 2 | A | 0.7 | 112.3 | 20 | 298.9 | 8.7 | 0.001799 | 3321152138.5156
320 | U1332 | B | 14 | X | 2 | A | 0.75 | 112.35 | 20 | 234 | 27.7 | 0.0009626 | 3321152143.8438
320 | U1332 | B | 14 | X | 2 | A | 0.8 | 112.4 | 20 | 108.1 | 18.2 | 0.001408 | 3321152149.1719
320 | U1332 | B | 14 | X | 2 | A | 0.85 | 112.45 | 20 | 56 | 4.5 | 0.002201 | 3321152154.5
320 | U1332 | B | 14 | X | 2 | A | 0.9 | 112.5 | 20 | 335.9 | -10.2 | 0.0009878 | 3321152159.8125
320 | U1332 | B | 14 | X | 2 | A | 0.95 | 112.55 | 20 | 253.9 | -15.4 | 0.001138 | 3321152165.1406
320 | U1332 | B | 14 | X | 2 | A | 1 | 112.6 | 20 | 103.4 | -32.4 | 0.0003321 | 3321152170.4688
320 | U1332 | B | 14 | X | 2 | A | 1.05 | 112.65 | 20 | 341.3 | -13.8 | 0.0007497 | 3321152175.7969
320 | U1332 | B | 14 | X | 2 | A | 1.1 | 112.7 | 20 | 251.3 | 33.9 | 0.0007152 | 3321152181.125
320 | U1332 | B | 14 | X | 2 | A | 1.15 | 112.75 | 20 | 98.1 | 9.5 | 0.002136 | 3321152186.4531
320 | U1332 | B | 14 | X | 2 | A | 1.2 | 112.8 | 20 | 39.8 | -2 | 0.002667 | 3321152191.7656
320 | U1332 | B | 14 | X | 2 | A | 1.25 | 112.85 | 20 | 293.3 | -45.9 | 0.002104 | 3321152197.0938
320 | U1332 | B | 14 | X | 2 | A | 1.3 | 112.9 | 20 | 91.8 | -49.4 | 0.001791 | 3321152202.4219
320 | U1332 | B | 14 | X | 2 | A | 1.35 | 112.95 | 20 | 231 | 44.4 | 0.0002401 | 3321152207.75
320 | U1332 | B | 14 | X | 2 | A | 1.4 | 113 | 20 | 129.1 | 12.1 | 0.001504 | 3321152213.0781
320 | U1332 | B | 14 | X | 3 | A | 0.1 | 113.2 | 20 | 116.9 | 9.6 | 0.001533 | 3321153021.125
320 | U1332 | B | 14 | X | 3 | A | 0.15 | 113.25 | 20 | 50.3 | 5.5 | 0.002062 | 3321153026.4531
320 | U1332 | B | 14 | X | 3 | A | 0.2 | 113.3 | 20 | 339.4 | 8.9 | 0.001289 | 3321153031.7812
320 | U1332 | B | 14 | X | 3 | A | 0.25 | 113.35 | 20 | 247.7 | 15.9 | 0.00094 | 3321153037.1094
320 | U1332 | B | 14 | X | 3 | A | 0.3 | 113.4 | 20 | 70.5 | 42.2 | 0.0004263 | 3321153042.4375
320 | U1332 | B | 14 | X | 3 | A | 0.35 | 113.45 | 20 | 272.1 | 12 | 0.001127 | 3321153047.75
320 | U1332 | B | 14 | X | 3 | A | 0.4 | 113.5 | 20 | 220.9 | 6.4 | 0.001759 | 3321153053.0781
320 | U1332 | B | 14 | X | 3 | A | 0.45 | 113.55 | 20 | 137.9 | 6.7 | 0.001798 | 3321153058.4062
320 | U1332 | B | 14 | X | 3 | A | 0.5 | 113.6 | 20 | 71.5 | 7.9 | 0.001609 | 3321153063.7344
320 | U1332 | B | 14 | X | 3 | A | 0.55 | 113.65 | 20 | 32.3 | 8.5 | 0.001616 | 3321153069.0469
320 | U1332 | B | 14 | X | 3 | A | 0.6 | 113.7 | 20 | 11.7 | 10.8 | 0.0007229 | 3321153074.375
320 | U1332 | B | 14 | X | 3 | A | 0.65 | 113.75 | 20 | 332.8 | 12.8 | 0.0004814 | 3321153079.7031
320 | U1332 | B | 14 | X | 3 | A | 0.7 | 113.8 | 20 | 252.9 | 18.6 | 0.001401 | 3321153085.0312
320 | U1332 | B | 14 | X | 3 | A | 0.75 | 113.85 | 20 | 156.3 | 28.4 | 0.0005806 | 3321153090.3594
320 | U1332 | B | 14 | X | 3 | A | 0.8 | 113.9 | 20 | 24.5 | 9 | 0.001237 | 3321153095.6719
320 | U1332 | B | 14 | X | 3 | A | 0.85 | 113.95 | 20 | 232.2 | 12.2 | 0.0005032 | 3321153101
320 | U1332 | B | 14 | X | 3 | A | 0.9 | 114 | 20 | 326.7 | -12.9 | 0.0003111 | 3321153106.3281
320 | U1332 | B | 14 | X | 3 | A | 0.95 | 114.05 | 20 | 342.3 | -19.1 | 0.0006452 | 3321153111.6562
320 | U1332 | B | 14 | X | 3 | A | 1 | 114.1 | 20 | 224.5 | -19 | 0.0007103 | 3321153116.9844
320 | U1332 | B | 14 | X | 3 | A | 1.05 | 114.15 | 20 | 159.3 | 8.2 | 0.0008386 | 3321153122.3125
320 | U1332 | B | 14 | X | 3 | A | 1.1 | 114.2 | 20 | 39.3 | 4.8 | 0.001713 | 3321153127.625
320 | U1332 | B | 14 | X | 3 | A | 1.15 | 114.25 | 20 | 345.6 | 6.7 | 0.00194 | 3321153132.9531
320 | U1332 | B | 14 | X | 3 | A | 1.2 | 114.3 | 20 | 292.2 | 14.3 | 0.001497 | 3321153138.2812
320 | U1332 | B | 14 | X | 3 | A | 1.25 | 114.35 | 20 | 256 | 27.7 | 0.0008145 | 3321153143.6094
320 | U1332 | B | 14 | X | 3 | A | 1.3 | 114.4 | 20 | 347.5 | -5.2 | 0.001197 | 3321153148.9219
320 | U1332 | B | 14 | X | 3 | A | 1.35 | 114.45 | 20 | 339 | -4.8 | 0.001757 | 3321153154.25
320 | U1332 | B | 14 | X | 3 | A | 1.4 | 114.5 | 20 | 349.6 | -14.1 | 0.001509 | 3321153159.5781
320 | U1332 | B | 14 | X | 4 | A | 0.1 | 114.7 | 20 | 89.9 | 8.2 | 0.001437 | 3321153843.4688
320 | U1332 | B | 14 | X | 4 | A | 0.15 | 114.75 | 20 | 73.1 | 8.6 | 0.00128 | 3321153848.7812
320 | U1332 | B | 14 | X | 4 | A | 0.2 | 114.8 | 20 | 35.1 | 3.6 | 0.001621 | 3321153854.1094
320 | U1332 | B | 14 | X | 4 | A | 0.25 | 114.85 | 20 | 18.1 | -1.4 | 0.001384 | 3321153859.4375
320 | U1332 | B | 14 | X | 4 | A | 0.3 | 114.9 | 20 | 24.5 | -9.1 | 0.0008497 | 3321153864.7656
320 | U1332 | B | 14 | X | 4 | A | 0.35 | 114.95 | 20 | 105.6 | -3 | 0.00107 | 3321153870.0938
320 | U1332 | B | 14 | X | 4 | A | 0.4 | 115 | 20 | 49.3 | 1.1 | 0.001915 | 3321153875.4062
320 | U1332 | B | 14 | X | 4 | A | 0.45 | 115.05 | 20 | 352.2 | 4.9 | 0.002018 | 3321153880.7344
320 | U1332 | B | 14 | X | 4 | A | 0.5 | 115.1 | 20 | 356.5 | 10.8 | 0.001932 | 3321153886.0625
320 | U1332 | B | 14 | X | 4 | A | 0.55 | 115.15 | 20 | 13.1 | 8.9 | 0.001653 | 3321153891.3906
320 | U1332 | B | 14 | X | 4 | A | 0.6 | 115.2 | 20 | 285.5 | 14.3 | 0.001149 | 3321153896.7188
320 | U1332 | B | 14 | X | 4 | A | 0.65 | 115.25 | 20 | 213 | 15.8 | 0.001479 | 3321153902.0312
320 | U1332 | B | 14 | X | 4 | A | 0.7 | 115.3 | 20 | 150.8 | 32.4 | 0.0007482 | 3321153907.3594
320 | U1332 | B | 14 | X | 4 | A | 0.75 | 115.35 | 20 | 357.7 | 21.5 | 0.0006474 | 3321153912.6875
320 | U1332 | B | 14 | X | 4 | A | 0.8 | 115.4 | 20 | 287.8 | 32.6 | 0.0003214 | 3321153918.0156
320 | U1332 | B | 14 | X | 4 | A | 0.85 | 115.45 | 20 | 142.1 | 15.9 | 0.0005909 | 3321153923.3438
320 | U1332 | B | 14 | X | 4 | A | 0.9 | 115.5 | 20 | 92.1 | 15 | 0.0007011 | 3321153928.6562
320 | U1332 | B | 14 | X | 4 | A | 0.95 | 115.55 | 20 | 56 | 20.9 | 0.0008915 | 3321153933.9844
320 | U1332 | B | 14 | X | 4 | A | 1 | 115.6 | 20 | 37.7 | 39.9 | 0.001046 | 3321153939.3125
320 | U1332 | B | 14 | X | 4 | A | 1.05 | 115.65 | 20 | 18.6 | 28.4 | 0.001416 | 3321153944.6406
320 | U1332 | B | 14 | X | 4 | A | 1.1 | 115.7 | 20 | 11.3 | 17.5 | 0.001427 | 3321153949.9688
320 | U1332 | B | 14 | X | 4 | A | 1.15 | 115.75 | 20 | 356.1 | 9.8 | 0.0013 | 3321153955.2812
320 | U1332 | B | 14 | X | 4 | A | 1.2 | 115.8 | 20 | 336.1 | 12.6 | 0.001388 | 3321153960.6094
320 | U1332 | B | 14 | X | 4 | A | 1.25 | 115.85 | 20 | 325 | 12.6 | 0.001377 | 3321153965.9375
320 | U1332 | B | 14 | X | 4 | A | 1.3 | 115.9 | 20 | 318.7 | 17.9 | 0.00121 | 3321153971.2656
320 | U1332 | B | 14 | X | 4 | A | 1.35 | 115.95 | 20 | 303 | 23.3 | 0.001703 | 3321153976.5938
320 | U1332 | B | 14 | X | 4 | A | 1.4 | 116 | 20 | 285.5 | 26 | 0.001508 | 3321153981.9062
320 | U1332 | B | 14 | X | 5 | A | 0.1 | 116.2 | 20 | 151.2 | 29.5 | 0.001233 | 3321154686.3281
320 | U1332 | B | 14 | X | 5 | A | 0.15 | 116.25 | 20 | 78 | 23.8 | 0.001346 | 3321154691.6562
320 | U1332 | B | 14 | X | 5 | A | 0.2 | 116.3 | 20 | 43.8 | 14.8 | 0.001577 | 3321154696.9844
320 | U1332 | B | 14 | X | 5 | A | 0.25 | 116.35 | 20 | 16.9 | 9.7 | 0.001476 | 3321154702.3125
320 | U1332 | B | 14 | X | 5 | A | 0.3 | 116.4 | 20 | 317.7 | 9.1 | 0.001862 | 3321154707.625
320 | U1332 | B | 14 | X | 5 | A | 0.35 | 116.45 | 20 | 254.2 | 14.2 | 0.001642 | 3321154712.9531
320 | U1332 | B | 14 | X | 5 | A | 0.4 | 116.5 | 20 | 162.4 | 27.7 | 0.0007399 | 3321154718.2812
320 | U1332 | B | 14 | X | 5 | A | 0.45 | 116.55 | 20 | 106.7 | -7.5 | 0.0006185 | 3321154723.6094
320 | U1332 | B | 14 | X | 5 | A | 0.5 | 116.6 | 20 | 4.6 | -7.3 | 0.001459 | 3321154728.9219
320 | U1332 | B | 14 | X | 5 | A | 0.55 | 116.65 | 20 | 5.5 | -13.9 | 0.0009501 | 3321154734.25
320 | U1332 | B | 14 | X | 5 | A | 0.6 | 116.7 | 20 | 351.9 | 9.4 | 0.0006178 | 3321154739.5781
320 | U1332 | B | 14 | X | 5 | A | 0.65 | 116.75 | 20 | 353.1 | 31.6 | 0.0007488 | 3321154744.9062
320 | U1332 | B | 14 | X | 5 | A | 0.7 | 116.8 | 20 | 350.4 | 28.9 | 0.0008577 | 3321154750.2344
320 | U1332 | B | 14 | X | 5 | A | 0.75 | 116.85 | 20 | 3.7 | 42.4 | 0.0009552 | 3321154755.5469
320 | U1332 | B | 14 | X | 5 | A | 0.8 | 116.9 | 20 | 21 | 26.5 | 0.001269 | 3321154760.875
320 | U1332 | B | 14 | X | 5 | A | 0.85 | 116.95 | 20 | 359.1 | 19.8 | 0.00167 | 3321154766.2031
320 | U1332 | B | 14 | X | 5 | A | 0.9 | 117 | 20 | 325.6 | 31.5 | 0.001266 | 3321154771.5312
320 | U1332 | B | 14 | X | 5 | A | 0.95 | 117.05 | 20 | 11.3 | 23.7 | 0.0005435 | 3321154776.8594
320 | U1332 | B | 14 | X | 5 | A | 1 | 117.1 | 20 | 25 | -5.6 | 0.0008157 | 3321154782.1719
320 | U1332 | B | 14 | X | 5 | A | 1.05 | 117.15 | 20 | 177.7 | 3.5 | 0.0003514 | 3321154787.5
320 | U1332 | B | 14 | X | 5 | A | 1.1 | 117.2 | 20 | 125.7 | 36.1 | 0.0006451 | 3321154792.8281
320 | U1332 | B | 14 | X | 5 | A | 1.15 | 117.25 | 20 | 44.5 | 14.8 | 0.001765 | 3321154798.1562
320 | U1332 | B | 14 | X | 5 | A | 1.2 | 117.3 | 20 | 23.6 | 10.9 | 0.002364 | 3321154803.4844
320 | U1332 | B | 14 | X | 5 | A | 1.25 | 117.35 | 20 | 352.3 | 9.4 | 0.002166 | 3321154808.8125
320 | U1332 | B | 14 | X | 5 | A | 1.3 | 117.4 | 20 | 319.6 | 8.1 | 0.002083 | 3321154814.125
320 | U1332 | B | 14 | X | 5 | A | 1.35 | 117.45 | 20 | 299.7 | 18.6 | 0.0008397 | 3321154819.4531
320 | U1332 | B | 14 | X | 5 | A | 1.4 | 117.5 | 20 | 113.9 | 8.4 | 0.0006976 | 3321154824.7812
320 | U1332 | B | 14 | X | 6 | A | 0.1 | 117.7 | 20 | 43.5 | 3.5 | 0.001491 | 3321156023.8281
320 | U1332 | B | 14 | X | 6 | A | 0.15 | 117.75 | 20 | 215.5 | 37.8 | 0.000635 | 3321156029.1562
320 | U1332 | B | 14 | X | 6 | A | 0.2 | 117.8 | 20 | 153.8 | 37.6 | 0.0005634 | 3321156034.4688
320 | U1332 | B | 14 | X | 6 | A | 0.25 | 117.85 | 20 | 35.9 | -2.6 | 0.001532 | 3321156039.7969
320 | U1332 | B | 14 | X | 6 | A | 0.3 | 117.9 | 20 | 339.7 | -2.4 | 0.0009177 | 3321156045.125
320 | U1332 | B | 14 | X | 6 | A | 0.35 | 117.95 | 20 | 45.3 | 13.8 | 0.0003301 | 3321156050.4375
320 | U1332 | B | 14 | X | 6 | A | 0.4 | 118 | 20 | 55.3 | 5.3 | 0.00103 | 3321156055.7656
320 | U1332 | B | 14 | X | 6 | A | 0.45 | 118.05 | 20 | 316.6 | 10.3 | 0.0008181 | 3321156061.0938
320 | U1332 | B | 14 | X | 6 | A | 0.5 | 118.1 | 20 | 235.2 | 16.3 | 0.0006734 | 3321156066.4219
320 | U1332 | B | 14 | X | 6 | A | 0.55 | 118.15 | 20 | 77 | 27.5 | 0.0004412 | 3321156071.75
320 | U1332 | B | 14 | X | 6 | A | 0.6 | 118.2 | 20 | 84 | 6.8 | 0.0004184 | 3321156077.0781
320 | U1332 | B | 14 | X | 6 | A | 0.65 | 118.25 | 20 | 120.8 | -13.2 | 0.0007568 | 3321156082.3906
320 | U1332 | B | 14 | X | 6 | A | 0.7 | 118.3 | 20 | 87.9 | -20.5 | 0.000417 | 3321156087.7188
320 | U1332 | B | 14 | X | 6 | A | 0.75 | 118.35 | 20 | 121.3 | -3.3 | 0.0002844 | 3321156093.0469
320 | U1332 | B | 14 | X | 6 | A | 0.8 | 118.4 | 20 | 220.8 | -3.3 | 0.0003394 | 3321156098.375
320 | U1332 | B | 14 | X | 6 | A | 0.85 | 118.45 | 20 | 9.4 | 14.8 | 0.0004832 | 3321156103.7031
320 | U1332 | B | 14 | X | 6 | A | 0.9 | 118.5 | 20 | 300.1 | 14.1 | 0.0007029 | 3321156109.0156
320 | U1332 | B | 14 | X | 6 | A | 0.95 | 118.55 | 20 | 315.2 | 3.3 | 0.001676 | 3321156114.3438
320 | U1332 | B | 14 | X | 6 | A | 1 | 118.6 | 20 | 145.4 | 4.7 | 0.0006098 | 3321156119.6719
320 | U1332 | B | 14 | X | 6 | A | 1.05 | 118.65 | 20 | 165.8 | -2.6 | 0.002204 | 3321156125
320 | U1332 | B | 14 | X | 6 | A | 1.1 | 118.7 | 20 | 174.4 | -8.9 | 0.001484 | 3321156130.3125
320 | U1332 | B | 14 | X | 6 | A | 1.15 | 118.75 | 20 | 329.8 | -13.3 | 0.0005936 | 3321156135.6406
320 | U1332 | B | 14 | X | 6 | A | 1.2 | 118.8 | 20 | 312.1 | -1.2 | 0.001645 | 3321156140.9688
320 | U1332 | B | 14 | X | 6 | A | 1.25 | 118.85 | 20 | 307.6 | -5.6 | 0.001213 | 3321156146.2969
320 | U1332 | B | 14 | X | 6 | A | 1.3 | 118.9 | 20 | 30.8 | -11.3 | 0.0006223 | 3321156151.625
320 | U1332 | B | 14 | X | 6 | A | 1.35 | 118.95 | 20 | 75.1 | -12.2 | 0.0005906 | 3321156156.9375
320 | U1332 | B | 14 | X | 6 | A | 1.4 | 119 | 20 | 18.3 | -29.5 | 0.0002776 | 3321156162.2656
320 | U1332 | B | 14 | X | 7 | A | 0.1 | 119.2 | 20 | 48.8 | 13.2 | 0.0005163 | 3321156810.6875
320 | U1332 | B | 14 | X | 7 | A | 0.15 | 119.25 | 20 | 116.1 | 6.1 | 0.001196 | 3321156816.0156
320 | U1332 | B | 14 | X | 7 | A | 0.2 | 119.3 | 20 | 104 | 3 | 0.0008387 | 3321156821.3438
320 | U1332 | B | 14 | X | 7 | A | 0.25 | 119.35 | 20 | 348.6 | 4 | 0.00162 | 3321156826.6562
320 | U1332 | B | 14 | X | 7 | A | 0.3 | 119.4 | 20 | 301.4 | 28.9 | 0.001474 | 3321156831.9844
320 | U1332 | B | 14 | X | 7 | A | 0.35 | 119.45 | 20 | 239.3 | 43.8 | 0.003408 | 3321156837.3125
320 | U1332 | B | 14 | X | 7 | A | 0.4 | 119.5 | 20 | 102.6 | 35.7 | 0.003825 | 3321156842.6406
320 | U1332 | B | 14 | X | 7 | A | 0.45 | 119.55 | 20 | 25.5 | 17.6 | 0.001484 | 3321156847.9688
320 | U1332 | B | 15 | X | 1 | A | 0.1 | 116.2 | 20 | 320.2 | 17.2 | 0.001436 | 3321167113.4585
320 | U1332 | B | 15 | X | 1 | A | 0.15 | 116.25 | 20 | 10.9 | 20.4 | 0.00189 | 3321167118.7867
320 | U1332 | B | 15 | X | 1 | A | 0.2 | 116.3 | 20 | 126.4 | 39.9 | 0.0007764 | 3321167124.0992
320 | U1332 | B | 15 | X | 1 | A | 0.25 | 116.35 | 20 | 136.5 | 11.7 | 0.001746 | 3321167129.4273
320 | U1332 | B | 15 | X | 1 | A | 0.3 | 116.4 | 20 | 80.4 | 14.7 | 0.001439 | 3321167134.7554
320 | U1332 | B | 15 | X | 1 | A | 0.35 | 116.45 | 20 | 32.2 | 10.7 | 0.001799 | 3321167140.0835
320 | U1332 | B | 15 | X | 1 | A | 0.4 | 116.5 | 20 | 341.4 | 13.5 | 0.001501 | 3321167145.4117
320 | U1332 | B | 15 | X | 1 | A | 0.45 | 116.55 | 20 | 239.2 | 40 | 0.0006922 | 3321167150.7398
320 | U1332 | B | 15 | X | 1 | A | 0.5 | 116.6 | 20 | 162.1 | 23.2 | 0.001095 | 3321167156.0523
320 | U1332 | B | 15 | X | 1 | A | 0.55 | 116.65 | 20 | 52 | 29.9 | 0.0009141 | 3321167161.3804
320 | U1332 | B | 15 | X | 1 | A | 0.6 | 116.7 | 20 | 290.1 | 60.7 | 0.0006101 | 3321167166.7085
320 | U1332 | B | 15 | X | 1 | A | 0.65 | 116.75 | 20 | 322.6 | 60.1 | 0.000579 | 3321167172.0367
320 | U1332 | B | 15 | X | 1 | A | 0.7 | 116.8 | 20 | 331.1 | 28.8 | 0.001291 | 3321167177.3492
320 | U1332 | B | 15 | X | 1 | A | 0.75 | 116.85 | 20 | 203.3 | 63.2 | 0.0007585 | 3321167182.6773
320 | U1332 | B | 15 | X | 1 | A | 0.8 | 116.9 | 20 | 113.2 | 36 | 0.001615 | 3321167188.0054
320 | U1332 | B | 15 | X | 1 | A | 0.85 | 116.95 | 20 | 48 | 24.5 | 0.002167 | 3321167193.3335
320 | U1332 | B | 15 | X | 1 | A | 0.9 | 117 | 20 | 332.4 | 43 | 0.001082 | 3321167198.6617
320 | U1332 | B | 15 | X | 1 | A | 0.95 | 117.05 | 20 | 256.2 | 55.6 | 0.0008126 | 3321167203.9742
320 | U1332 | B | 15 | X | 1 | A | 1 | 117.1 | 20 | 14.6 | 12.7 | 0.002181 | 3321167209.3023
320 | U1332 | B | 15 | X | 1 | A | 1.05 | 117.15 | 20 | 353.6 | 2.2 | 0.001842 | 3321167214.6304
320 | U1332 | B | 15 | X | 1 | A | 1.1 | 117.2 | 20 | 285.2 | 7.6 | 0.00214 | 3321167219.9585
320 | U1332 | B | 15 | X | 1 | A | 1.15 | 117.25 | 20 | 259.6 | 13.7 | 0.001921 | 3321167225.2867
320 | U1332 | B | 15 | X | 1 | A | 1.2 | 117.3 | 20 | 228 | 19.9 | 0.001887 | 3321167230.5992
320 | U1332 | B | 15 | X | 1 | A | 1.25 | 117.35 | 20 | 155.9 | 26.9 | 0.001211 | 3321167235.9273
320 | U1332 | B | 15 | X | 1 | A | 1.3 | 117.4 | 20 | 32.7 | 48.1 | 0.0006045 | 3321167241.2554
320 | U1332 | B | 15 | X | 1 | A | 1.35 | 117.45 | 20 | 169.9 | -7 | 0.005669 | 3321167246.5835
320 | U1332 | B | 15 | X | 1 | A | 1.4 | 117.5 | 20 | 188.9 | -10 | 0.007932 | 3321167251.9117
320 | U1332 | B | 15 | X | 2 | A | 0.1 | 117.7 | 20 | 317 | 11.2 | 0.001995 | 3321167927.3179
320 | U1332 | B | 15 | X | 2 | A | 0.15 | 117.75 | 20 | 236.8 | 10.3 | 0.00235 | 3321167932.646
320 | U1332 | B | 15 | X | 2 | A | 0.2 | 117.8 | 20 | 132.2 | 13.4 | 0.001733 | 3321167937.9742
320 | U1332 | B | 15 | X | 2 | A | 0.25 | 117.85 | 20 | 53.1 | 8.4 | 0.002241 | 3321167943.3023
320 | U1332 | B | 15 | X | 2 | A | 0.3 | 117.9 | 20 | 321.9 | 7.1 | 0.002159 | 3321167948.6304
320 | U1332 | B | 15 | X | 2 | A | 0.35 | 117.95 | 20 | 278.3 | -1.9 | 0.002294 | 3321167953.9429
320 | U1332 | B | 15 | X | 2 | A | 0.4 | 118 | 20 | 169.6 | 14.8 | 0.001598 | 3321167959.271
320 | U1332 | B | 15 | X | 2 | A | 0.45 | 118.05 | 20 | 79.2 | 15.2 | 0.001576 | 3321167964.5992
320 | U1332 | B | 15 | X | 2 | A | 0.5 | 118.1 | 20 | 26.1 | 6.3 | 0.001518 | 3321167969.9273
320 | U1332 | B | 15 | X | 2 | A | 0.55 | 118.15 | 20 | 114 | -32.8 | 0.0007587 | 3321167975.2554
320 | U1332 | B | 15 | X | 2 | A | 0.6 | 118.2 | 20 | 88.2 | -29.6 | 0.001578 | 3321167980.5679
320 | U1332 | B | 15 | X | 2 | A | 0.65 | 118.25 | 20 | 353.3 | 3.6 | 0.001989 | 3321167985.896
320 | U1332 | B | 15 | X | 2 | A | 0.7 | 118.3 | 20 | 315.6 | 11.7 | 0.001845 | 3321167991.2242
320 | U1332 | B | 15 | X | 2 | A | 0.75 | 118.35 | 20 | 259.8 | 11.8 | 0.002056 | 3321167996.5523
320 | U1332 | B | 15 | X | 2 | A | 0.8 | 118.4 | 20 | 204.6 | 25.2 | 0.001464 | 3321168001.8804
320 | U1332 | B | 15 | X | 2 | A | 0.85 | 118.45 | 20 | 123.2 | 4.8 | 0.001474 | 3321168007.1929
320 | U1332 | B | 15 | X | 2 | A | 0.9 | 118.5 | 20 | 75.7 | 7.5 | 0.002133 | 3321168012.521
320 | U1332 | B | 15 | X | 2 | A | 0.95 | 118.55 | 20 | 38 | 3.4 | 0.002813 | 3321168017.8492
320 | U1332 | B | 15 | X | 2 | A | 1 | 118.6 | 20 | 10.4 | 2.1 | 0.002401 | 3321168023.1773
320 | U1332 | B | 15 | X | 2 | A | 1.05 | 118.65 | 20 | 325.3 | 3.5 | 0.002532 | 3321168028.5054
320 | U1332 | B | 15 | X | 2 | A | 1.1 | 118.7 | 20 | 251.1 | 11.2 | 0.001213 | 3321168033.8179
320 | U1332 | B | 15 | X | 2 | A | 1.15 | 118.75 | 20 | 148.2 | 4.7 | 0.002434 | 3321168039.146
320 | U1332 | B | 15 | X | 2 | A | 1.2 | 118.8 | 20 | 316.2 | 20.6 | 0.0005862 | 3321168044.4742
320 | U1332 | B | 15 | X | 2 | A | 1.25 | 118.85 | 20 | 305.4 | 12.3 | 0.001523 | 3321168049.8023
320 | U1332 | B | 15 | X | 2 | A | 1.3 | 118.9 | 20 | 125.5 | 22.5 | 0.0006202 | 3321168055.1304
320 | U1332 | B | 15 | X | 2 | A | 1.35 | 118.95 | 20 | 119.8 | 6.8 | 0.001088 | 3321168060.4429
320 | U1332 | B | 15 | X | 2 | A | 1.4 | 119 | 20 | 281 | 17.7 | 0.0003719 | 3321168065.771
320 | U1332 | B | 15 | X | 3 | A | 0.1 | 119.2 | 20 | 21.5 | 2.3 | 0.0004829 | 3321168867.7867
320 | U1332 | B | 15 | X | 3 | A | 0.15 | 119.25 | 20 | 220.5 | 12.6 | 0.001743 | 3321168873.1148
320 | U1332 | B | 15 | X | 3 | A | 0.2 | 119.3 | 20 | 162.3 | 14.8 | 0.001125 | 3321168878.4273
320 | U1332 | B | 15 | X | 3 | A | 0.25 | 119.35 | 20 | 33.1 | 6.2 | 0.001631 | 3321168883.7554
320 | U1332 | B | 15 | X | 3 | A | 0.3 | 119.4 | 20 | 315.4 | 7.4 | 0.001895 | 3321168889.0835
320 | U1332 | B | 15 | X | 3 | A | 0.35 | 119.45 | 20 | 254.1 | 12.3 | 0.001848 | 3321168894.4117
320 | U1332 | B | 15 | X | 3 | A | 0.4 | 119.5 | 20 | 160.2 | 25.2 | 0.001485 | 3321168899.7242
320 | U1332 | B | 15 | X | 3 | A | 0.45 | 119.55 | 20 | 128 | 18.1 | 0.001601 | 3321168905.0523
320 | U1332 | B | 15 | X | 3 | A | 0.5 | 119.6 | 20 | 117.1 | 12.3 | 0.001625 | 3321168910.3804
320 | U1332 | B | 15 | X | 3 | A | 0.55 | 119.65 | 20 | 64.4 | 10.7 | 0.001247 | 3321168915.6929
320 | U1332 | B | 15 | X | 3 | A | 0.6 | 119.7 | 20 | 13.1 | 5.2 | 0.001479 | 3321168921.021
320 | U1332 | B | 15 | X | 3 | A | 0.65 | 119.75 | 20 | 336.9 | 9.1 | 0.001214 | 3321168926.3492
320 | U1332 | B | 15 | X | 3 | A | 0.7 | 119.8 | 20 | 255.1 | 8.9 | 0.001291 | 3321168931.6773
320 | U1332 | B | 15 | X | 3 | A | 0.75 | 119.85 | 20 | 250.5 | 9.2 | 0.001667 | 3321168937.0054
320 | U1332 | B | 15 | X | 3 | A | 0.8 | 119.9 | 20 | 102.1 | 40.8 | 0.0003361 | 3321168942.3179
320 | U1332 | B | 15 | X | 3 | A | 0.85 | 119.95 | 20 | 344.8 | 5.1 | 0.001221 | 3321168947.646
320 | U1332 | B | 15 | X | 3 | A | 0.9 | 120 | 20 | 240.4 | 22.3 | 0.0005797 | 3321168952.9742
320 | U1332 | B | 15 | X | 3 | A | 0.95 | 120.05 | 20 | 83.6 | 39.3 | 0.0003707 | 3321168958.3023
320 | U1332 | B | 15 | X | 3 | A | 1 | 120.1 | 20 | 294 | 45.3 | 0.000304 | 3321168963.6304
320 | U1332 | B | 15 | X | 3 | A | 1.05 | 120.15 | 20 | 107 | 35 | 0.0003045 | 3321168968.9429
320 | U1332 | B | 15 | X | 3 | A | 1.1 | 120.2 | 20 | 228.9 | 37.6 | 0.0003873 | 3321168974.271
320 | U1332 | B | 15 | X | 3 | A | 1.15 | 120.25 | 20 | 165.8 | 34.1 | 0.0004453 | 3321168979.5992
320 | U1332 | B | 15 | X | 3 | A | 1.2 | 120.3 | 20 | 355.3 | 39.9 | 0.0004495 | 3321168984.9273
320 | U1332 | B | 15 | X | 3 | A | 1.25 | 120.35 | 20 | 29.5 | 21.1 | 0.0006545 | 3321168990.2554
320 | U1332 | B | 15 | X | 3 | A | 1.3 | 120.4 | 20 | 351.9 | 30.9 | 0.000317 | 3321168995.5679
320 | U1332 | B | 15 | X | 3 | A | 1.35 | 120.45 | 20 | 69.2 | 5.5 | 0.0013 | 3321169000.896
320 | U1332 | B | 15 | X | 3 | A | 1.4 | 120.5 | 20 | 27.7 | 7.6 | 0.001648 | 3321169006.2242
320 | U1332 | B | 15 | X | 4 | A | 0.1 | 120.7 | 20 | 40.3 | 3.2 | 0.002773 | 3321170161.7085
320 | U1332 | B | 15 | X | 4 | A | 0.15 | 120.75 | 20 | 329.9 | 9.9 | 0.002626 | 3321170167.0367
320 | U1332 | B | 15 | X | 4 | A | 0.2 | 120.8 | 20 | 258 | 9.9 | 0.002018 | 3321170172.3648
320 | U1332 | B | 15 | X | 4 | A | 0.25 | 120.85 | 20 | 199.8 | 10.3 | 0.001546 | 3321170177.6929
320 | U1332 | B | 15 | X | 4 | A | 0.3 | 120.9 | 20 | 125.2 | 4 | 0.002638 | 3321170183.021
320 | U1332 | B | 15 | X | 4 | A | 0.35 | 120.95 | 20 | 101.4 | 3 | 0.002372 | 3321170188.3492
320 | U1332 | B | 15 | X | 4 | A | 0.4 | 121 | 20 | 59.6 | 2 | 0.002493 | 3321170193.6617
320 | U1332 | B | 15 | X | 4 | A | 0.45 | 121.05 | 20 | 12.7 | 1.7 | 0.002167 | 3321170198.9898
320 | U1332 | B | 15 | X | 4 | A | 0.5 | 121.1 | 20 | 323.3 | 4.9 | 0.002008 | 3321170204.3179
320 | U1332 | B | 15 | X | 4 | A | 0.55 | 121.15 | 20 | 243.6 | 16.5 | 0.0008497 | 3321170209.646
320 | U1332 | B | 15 | X | 4 | A | 0.6 | 121.2 | 20 | 134 | 6.4 | 0.001697 | 3321170214.9742
320 | U1332 | B | 15 | X | 4 | A | 0.65 | 121.25 | 20 | 107 | 6.4 | 0.001598 | 3321170220.3023
320 | U1332 | B | 15 | X | 4 | A | 0.7 | 121.3 | 20 | 64.5 | 6.6 | 0.001522 | 3321170225.6148
320 | U1332 | B | 15 | X | 4 | A | 0.75 | 121.35 | 20 | 35 | 5.6 | 0.001593 | 3321170230.9429