## results
Vertical effective stress [MPa] | void ratio | porosity | mv [m2/MN] | K [m/s] | Cv [m2/yr] | Comments
0.02 | 0.67116 | 0.40161 | - | 9.8902e-09 | - | see text for K and Cv calculation
0.06 | 0.6644 | 0.39918 | 0.10113 | 9.3762e-09 | 290.7783 | see text for K and Cv calculation
0.12 | 0.65119 | 0.39438 | 0.13228 | 8.4476e-09 | 200.2879 | see text for K and Cv calculation
0.24 | 0.64781 | 0.39313 | 0.017058 | 8.2252e-09 | 1512.2785 | see text for K and Cv calculation
0.5 | 0.63649 | 0.38894 | 0.026422 | 7.522e-09 | 892.8558 | see text for K and Cv calculation
1 | 0.6346 | 0.38823 | 0.0023098 | 7.4106e-09 | 10062.1868 | see text for K and Cv calculation
2 | 0.62834 | 0.38588 | 0.0038297 | 7.0533e-09 | 5776.1483 | see text for K and Cv calculation
4 | 0.61602 | 0.3812 | 0.003783 | 6.3995e-09 | 5305.4859 | see text for K and Cv calculation
8 | 0.59615 | 0.37349 | 0.0030739 | 5.4704e-09 | 5581.4046 | see text for K and Cv calculation
12 | 0.57728 | 0.366 | 0.0029555 | 4.7132e-09 | 5001.528 | see text for K and Cv calculation
14 | 0.56248 | 0.35999 | 0.0046916 | 4.1935e-09 | 2803.2894 | see text for K and Cv calculation
16 | 0.54907 | 0.35445 | 0.0042913 | 3.7722e-09 | 2756.901 | see text for K and Cv calculation
10 | 0.55483 | 0.35684 | - | - | -
1 | 0.56903 | 0.36266 | - | - | -
0.1 | 0.57887 | 0.36664 | - | - | -
0.02 | 0.58215 | 0.36795 | - | - | -

## data
time [sec] | Vertical effective stress [MPa] | Sample height [mm] | void ratio
0 | 0.02 | 16.842 | 0.67315
0.22 | 0.02 | 16.837 | 0.67265
0.44 | 0.02 | 16.813 | 0.67027
582.99 | 0.02 | 16.819 | 0.67086
583.24 | 0.02 | 16.811 | 0.67007
1054.88 | 0.02 | 16.825 | 0.67146
1055.11 | 0.02 | 16.811 | 0.67007
2734.52 | 0.02 | 16.808 | 0.66977
5659.85 | 0.02 | 16.826 | 0.67156
5660.07 | 0.02 | 16.806 | 0.66957
6068.6 | 0.02 | 16.901 | 0.67901
6068.85 | 0.02 | 16.805 | 0.66947
7078.03 | 0.02 | 16.822 | 0.67116
7078.28 | 0.02 | 16.805 | 0.66947
7398.05 | 0.02 | 16.865 | 0.67543
7398.28 | 0.02 | 16.805 | 0.66947
7405.32 | 0.02 | 16.851 | 0.67404
7405.53 | 0.02 | 16.805 | 0.66947
7406.86 | 0.02 | 16.84 | 0.67295
7407.08 | 0.02 | 16.805 | 0.66947
7538.83 | 0.02 | 16.826 | 0.67156
7539.21 | 0.02 | 16.805 | 0.66947
7897.07 | 0.02 | 16.813 | 0.67027
7897.28 | 0.02 | 16.805 | 0.66947
34289.6 | 0.02 | 16.809 | 0.66987
49219.2 | 0.02 | 16.819 | 0.67086
49219.5 | 0.02 | 16.808 | 0.66977
73952.4 | 0.02 | 16.812 | 0.67017
74935.9 | 0.02 | 16.819 | 0.67086
74936.2 | 0.02 | 16.812 | 0.67017
77869.4 | 0.02 | 16.815 | 0.67046
80242.8 | 0.02 | 16.819 | 0.67086
82925.3 | 0.02 | 16.822 | 0.67116
84395.2 | 0.06 | 16.8 | 0.66897
84395.4 | 0.06 | 16.784 | 0.66738
89745.3 | 0.06 | 16.795 | 0.66848
89745.6 | 0.06 | 16.784 | 0.66738
96806.6 | 0.06 | 16.822 | 0.67116
96806.8 | 0.06 | 16.782 | 0.66719
97575.2 | 0.06 | 16.83 | 0.67195
97575.5 | 0.06 | 16.782 | 0.66719
99476.6 | 0.06 | 16.786 | 0.66758
100058.1 | 0.06 | 16.8 | 0.66897
100058.3 | 0.06 | 16.787 | 0.66768
100214.9 | 0.06 | 16.809 | 0.66987
100215.2 | 0.06 | 16.787 | 0.66768
100373.2 | 0.06 | 16.868 | 0.67573
100373.4 | 0.06 | 16.787 | 0.66768
125114.8 | 0.06 | 16.783 | 0.66728
128740.4 | 0.06 | 16.78 | 0.66699
132568.3 | 0.06 | 16.776 | 0.66659
141876.6 | 0.06 | 16.773 | 0.66629
149388.2 | 0.06 | 16.769 | 0.66589
154075.4 | 0.06 | 16.766 | 0.6656
161618.7 | 0.06 | 16.762 | 0.6652
165113 | 0.06 | 16.771 | 0.66609
165113.2 | 0.06 | 16.761 | 0.6651
168627.8 | 0.06 | 16.758 | 0.6648
170728.9 | 0.06 | 16.754 | 0.6644
172219.8 | 0.12 | 16.742 | 0.66321
172220.1 | 0.12 | 16.714 | 0.66043
172221.8 | 0.12 | 16.71 | 0.66003
172227 | 0.12 | 16.707 | 0.65973
172249.8 | 0.12 | 16.703 | 0.65934
172358.8 | 0.12 | 16.7 | 0.65904
172857.8 | 0.12 | 16.696 | 0.65864
174538.5 | 0.12 | 16.692 | 0.65824
189508 | 0.12 | 16.689 | 0.65795
191212.5 | 0.12 | 16.685 | 0.65755
194926.3 | 0.12 | 16.756 | 0.6646
194926.6 | 0.12 | 16.683 | 0.65735
206560 | 0.12 | 16.687 | 0.65775
219848.3 | 0.12 | 16.697 | 0.65874
219848.5 | 0.12 | 16.685 | 0.65755
236866.8 | 0.12 | 16.682 | 0.65725
245534.8 | 0.12 | 16.678 | 0.65685
249388.5 | 0.12 | 16.675 | 0.65656
251512.3 | 0.12 | 16.67 | 0.65606
251512.6 | 0.12 | 16.647 | 0.65377
251512.9 | 0.12 | 16.628 | 0.65189
251515 | 0.12 | 16.625 | 0.65159
251521.1 | 0.12 | 16.621 | 0.65119
251535.1 | 0.24 | 16.618 | 0.65089
251597.8 | 0.24 | 16.614 | 0.6505
251847.3 | 0.24 | 16.611 | 0.6502
252318.8 | 0.24 | 16.607 | 0.6498
254165.9 | 0.24 | 16.604 | 0.6495
256070.6 | 0.24 | 16.6 | 0.64911
257885 | 0.24 | 16.596 | 0.64871
259773.4 | 0.24 | 16.593 | 0.64841
262308.3 | 0.24 | 16.589 | 0.64801
266115 | 0.24 | 16.586 | 0.64771
275824.5 | 0.24 | 16.582 | 0.64732
287682.1 | 0.24 | 16.586 | 0.64771
289496.8 | 0.24 | 16.59 | 0.64811
294618.2 | 0.24 | 16.594 | 0.64851
299654.3 | 0.24 | 16.597 | 0.64881
319828.5 | 0.24 | 16.594 | 0.64851
330551.1 | 0.24 | 16.59 | 0.64811
336421.3 | 0.24 | 16.587 | 0.64781
338457.6 | 0.24 | 16.583 | 0.64742
338546.9 | 0.24 | 16.574 | 0.64652
338547.8 | 0.24 | 16.569 | 0.64603
338551.3 | 0.24 | 16.566 | 0.64573
338552.6 | 0.24 | 16.554 | 0.64454
338552.8 | 0.24 | 16.548 | 0.64394
338554.2 | 0.24 | 16.544 | 0.64354
338556.6 | 0.24 | 16.54 | 0.64314
338557.2 | 0.24 | 16.536 | 0.64275
338559.2 | 0.24 | 16.532 | 0.64235
338559.9 | 0.24 | 16.527 | 0.64185
338562.3 | 0.24 | 16.524 | 0.64155
338570.1 | 0.24 | 16.52 | 0.64116
338632.1 | 0.5 | 16.517 | 0.64086
338772.5 | 0.5 | 16.513 | 0.64046
339258.5 | 0.5 | 16.51 | 0.64016
340223 | 0.5 | 16.506 | 0.63977
341278.3 | 0.5 | 16.503 | 0.63947
342862.7 | 0.5 | 16.499 | 0.63907
345019.1 | 0.5 | 16.495 | 0.63867
347759.5 | 0.5 | 16.492 | 0.63838
354433.3 | 0.5 | 16.488 | 0.63798
364246.7 | 0.5 | 16.485 | 0.63768
374686.8 | 0.5 | 16.494 | 0.63857
374687 | 0.5 | 16.483 | 0.63748
388365.1 | 0.5 | 16.487 | 0.63788
405722.4 | 0.5 | 16.483 | 0.63748
411287.9 | 0.5 | 16.48 | 0.63718
415332.5 | 0.5 | 16.476 | 0.63679
419518.9 | 0.5 | 16.473 | 0.63649
428153.2 | 0.5 | 16.466 | 0.63579
428156.2 | 0.5 | 16.458 | 0.635
428158.7 | 0.5 | 16.454 | 0.6346
428159.4 | 0.5 | 16.451 | 0.6343
428159.8 | 0.5 | 16.447 | 0.63391
428162.7 | 0.5 | 16.443 | 0.63351
428164.2 | 0.5 | 16.439 | 0.63311
428165.1 | 0.5 | 16.435 | 0.63271
428168.9 | 0.5 | 16.431 | 0.63232
428174.2 | 0.5 | 16.427 | 0.63192
428174.7 | 0.5 | 16.422 | 0.63142
428178.9 | 0.5 | 16.419 | 0.63112
428186.9 | 0.5 | 16.415 | 0.63073
428214.9 | 1 | 16.411 | 0.63033
428305.3 | 1 | 16.408 | 0.63003
428626.1 | 1 | 16.404 | 0.62963
429685 | 1 | 16.401 | 0.62934
435386.1 | 1 | 16.397 | 0.62894
442857.3 | 1 | 16.394 | 0.62864
448377.6 | 1 | 16.397 | 0.62894
450733.4 | 1 | 16.401 | 0.62934
452879.9 | 1 | 16.404 | 0.62963
454912.5 | 1 | 16.408 | 0.63003
459349.1 | 1 | 16.411 | 0.63033
463122.1 | 1 | 16.415 | 0.63073
466312.6 | 1 | 16.419 | 0.63112
467226.2 | 1 | 16.431 | 0.63232
467226.4 | 1 | 16.419 | 0.63112
471486.5 | 1 | 16.423 | 0.63152
478715 | 1 | 16.426 | 0.63182
479544.8 | 1 | 16.444 | 0.63361
479545.2 | 1 | 16.427 | 0.63192
482459.5 | 1 | 16.431 | 0.63232
485491.3 | 1 | 16.434 | 0.63261
489144.5 | 1 | 16.438 | 0.63301
498068.8 | 1 | 16.441 | 0.63331
500142.8 | 1 | 16.445 | 0.63371
503163.9 | 1 | 16.448 | 0.634
505757.8 | 1 | 16.452 | 0.6344
512556.5 | 1 | 16.495 | 0.63867
512556.8 | 1 | 16.454 | 0.6346
512906.5 | 1 | 16.483 | 0.63748
512906.7 | 1 | 16.454 | 0.6346
516613.5 | 1 | 16.484 | 0.63758
516613.8 | 1 | 16.456 | 0.6348
516625.2 | 1 | 16.519 | 0.64106
516625.4 | 1 | 16.456 | 0.6348
516798.8 | 1 | 16.482 | 0.63738
516799.1 | 1 | 16.456 | 0.6348
517622.6 | 1 | 16.447 | 0.63391
517628 | 1 | 16.451 | 0.6343
517630.1 | 1 | 16.456 | 0.6348
517632.8 | 1 | 16.46 | 0.6352
517635.9 | 1 | 16.465 | 0.63569
517637.3 | 1 | 16.474 | 0.63659
517637.7 | 1 | 16.478 | 0.63699
517639.4 | 1 | 16.485 | 0.63768
517640.9 | 1 | 16.489 | 0.63808
517642.1 | 1 | 16.492 | 0.63838
517643 | 1 | 16.497 | 0.63887
517645.2 | 1 | 16.5 | 0.63917
517645.7 | 1 | 16.505 | 0.63967
517645.9 | 1 | 16.522 | 0.64136
517646.1 | 1 | 16.588 | 0.64791
517648.6 | 1 | 16.576 | 0.64672
517648.9 | 1 | 16.582 | 0.64732
517650.2 | 1 | 16.564 | 0.64553
517650.4 | 1 | 16.504 | 0.63957
517650.6 | 1 | 16.477 | 0.63689
517650.8 | 1 | 16.46 | 0.6352
517651.1 | 1 | 16.449 | 0.6341
517651.3 | 2 | 16.411 | 0.63033
517651.5 | 2 | 16.398 | 0.62904
517652.8 | 2 | 16.394 | 0.62864
517656.8 | 2 | 16.391 | 0.62834
517680.7 | 2 | 16.387 | 0.62794
517986.8 | 2 | 16.384 | 0.62765
520195.1 | 2 | 16.38 | 0.62725
526146.2 | 2 | 16.386 | 0.62785
526146.4 | 2 | 16.38 | 0.62725
526424.5 | 2 | 16.437 | 0.63291
526424.7 | 2 | 16.381 | 0.62735
526693.7 | 2 | 16.433 | 0.63251
526694 | 2 | 16.38 | 0.62725
535210.4 | 2 | 16.385 | 0.62775
570057.7 | 2 | 16.39 | 0.62824
570058.1 | 2 | 16.386 | 0.62785
576902.6 | 2 | 16.402 | 0.62943
576902.8 | 2 | 16.387 | 0.62794
595660.3 | 2 | 16.391 | 0.62834
597755.9 | 2 | 16.388 | 0.62804
601006 | 2 | 16.391 | 0.62834
606152.5 | 4 | 16.385 | 0.62775
606152.7 | 4 | 16.372 | 0.62645
606152.9 | 4 | 16.349 | 0.62417
606153.2 | 4 | 16.331 | 0.62238
606153.4 | 4 | 16.328 | 0.62208
606153.8 | 4 | 16.324 | 0.62169
606155.1 | 4 | 16.32 | 0.62129
606158.4 | 4 | 16.316 | 0.62089
606166.8 | 4 | 16.313 | 0.62059
606207.4 | 4 | 16.309 | 0.6202
606300.4 | 4 | 16.306 | 0.6199
606791.7 | 4 | 16.302 | 0.6195
607919.9 | 4 | 16.298 | 0.6191
608640.9 | 4 | 16.315 | 0.62079
608641.1 | 4 | 16.298 | 0.6191
609738.7 | 4 | 16.295 | 0.61881
609946.5 | 4 | 16.314 | 0.62069
609946.7 | 4 | 16.295 | 0.61881
610542.6 | 4 | 16.306 | 0.6199
610542.8 | 4 | 16.294 | 0.61871
610690.8 | 4 | 16.291 | 0.61841
610705.9 | 4 | 16.295 | 0.61881
610706.5 | 4 | 16.301 | 0.6194
610707 | 4 | 16.294 | 0.61871
610707.4 | 4 | 16.291 | 0.61841
610870.4 | 4 | 16.322 | 0.62149
610870.6 | 4 | 16.29 | 0.61831
611156.3 | 4 | 16.305 | 0.6198
611156.5 | 4 | 16.29 | 0.61831
631697.7 | 4 | 16.287 | 0.61801
634716.9 | 4 | 16.283 | 0.61761
639427.2 | 4 | 16.28 | 0.61732
645031.8 | 4 | 16.276 | 0.61692
650380.1 | 4 | 16.273 | 0.61662
651405.3 | 4 | 16.277 | 0.61702
651405.6 | 4 | 16.273 | 0.61662
661082.8 | 4 | 16.269 | 0.61622
670615.5 | 4 | 16.266 | 0.61592
682663.7 | 4 | 16.283 | 0.61761
682664 | 4 | 16.267 | 0.61602
690702.2 | 8 | 16.253 | 0.61463
690702.4 | 8 | 16.236 | 0.61294
690702.7 | 8 | 16.22 | 0.61135
690702.9 | 8 | 16.193 | 0.60867
690703.1 | 8 | 16.172 | 0.60659
690703.3 | 8 | 16.163 | 0.60569
690703.9 | 8 | 16.157 | 0.6051
690705.7 | 8 | 16.153 | 0.6047
690708 | 8 | 16.15 | 0.6044
690713.3 | 8 | 16.146 | 0.604
690729.9 | 8 | 16.142 | 0.60361
690756.1 | 8 | 16.139 | 0.60331
690792.5 | 8 | 16.135 | 0.60291
690855.6 | 8 | 16.131 | 0.60251
690997.1 | 8 | 16.128 | 0.60221
691251.6 | 8 | 16.124 | 0.60182
691546.5 | 8 | 16.121 | 0.60152
692049.6 | 8 | 16.117 | 0.60112
693029.5 | 8 | 16.114 | 0.60082
693632.2 | 8 | 16.109 | 0.60033
693912 | 8 | 16.106 | 0.60003
697951.5 | 8 | 16.102 | 0.59963
701539.6 | 8 | 16.099 | 0.59933
708842.6 | 8 | 16.095 | 0.59894
712770.7 | 8 | 16.092 | 0.59864
716826.3 | 8 | 16.088 | 0.59824
720099.8 | 8 | 16.085 | 0.59794
722515 | 8 | 16.081 | 0.59755
724271.8 | 8 | 16.077 | 0.59715
725643.8 | 8 | 16.092 | 0.59864
725644.1 | 8 | 16.075 | 0.59695
728360.8 | 8 | 16.072 | 0.59665
730967.1 | 8 | 16.068 | 0.59625
734670.6 | 8 | 16.065 | 0.59596
737245.6 | 8 | 16.071 | 0.59655
737245.8 | 8 | 16.064 | 0.59586
740466.3 | 8 | 16.06 | 0.59546
741428.7 | 8 | 16.064 | 0.59586
741429.2 | 8 | 16.06 | 0.59546
761571 | 8 | 16.056 | 0.59506
765506.3 | 8 | 16.06 | 0.59546
770967.1 | 8 | 16.064 | 0.59586
774890.9 | 8 | 16.067 | 0.59615
776672.6 | 12 | 16.056 | 0.59506
776672.9 | 12 | 16.052 | 0.59466
776675.4 | 12 | 16.048 | 0.59427
776676.5 | 12 | 16.043 | 0.59377
776676.9 | 12 | 16.038 | 0.59327
776677.1 | 12 | 16.028 | 0.59228
776677.4 | 12 | 16.017 | 0.59119
776677.6 | 12 | 16.003 | 0.5898
776677.8 | 12 | 15.999 | 0.5894
776678.2 | 12 | 15.995 | 0.589
776679.8 | 12 | 15.991 | 0.5886
776682.4 | 12 | 15.987 | 0.58821
776686.4 | 12 | 15.983 | 0.58781
776693.2 | 12 | 15.979 | 0.58741
776704.2 | 12 | 15.976 | 0.58711
776718.8 | 12 | 15.972 | 0.58672
776732.4 | 12 | 15.968 | 0.58632
776750.4 | 12 | 15.965 | 0.58602
776770.4 | 12 | 15.961 | 0.58562
776788.3 | 12 | 15.957 | 0.58523
776827.7 | 12 | 15.954 | 0.58493
776880.8 | 12 | 15.95 | 0.58453
776987.5 | 12 | 15.947 | 0.58423
777155.9 | 12 | 15.943 | 0.58384
777316.7 | 12 | 15.939 | 0.58344
777497.2 | 12 | 15.936 | 0.58314
777660.5 | 12 | 15.932 | 0.58274
777843.3 | 12 | 15.929 | 0.58245
778049.1 | 12 | 15.925 | 0.58205
778325.6 | 12 | 15.922 | 0.58175
778607.1 | 12 | 15.918 | 0.58135
780278.8 | 12 | 15.914 | 0.58096
783267.9 | 12 | 15.911 | 0.58066
784836.8 | 12 | 15.907 | 0.58026
785888.5 | 12 | 15.904 | 0.57996
786981.4 | 12 | 15.9 | 0.57956
788752.3 | 12 | 15.897 | 0.57927
789633.5 | 12 | 15.893 | 0.57887
791327.7 | 12 | 15.89 | 0.57857
795053.2 | 12 | 15.886 | 0.57817
803309.7 | 12 | 15.89 | 0.57857
823269.8 | 12 | 15.886 | 0.57817
836868.1 | 12 | 15.89 | 0.57857
857959.4 | 12 | 15.893 | 0.57887
859918.5 | 12 | 15.889 | 0.57847
859918.8 | 12 | 15.885 | 0.57807
859920.5 | 12 | 15.881 | 0.57768
859921.2 | 12 | 15.877 | 0.57728
859930.7 | 14 | 15.874 | 0.57698
859983.8 | 14 | 15.87 | 0.57658
860066 | 14 | 15.866 | 0.57619
860167.6 | 14 | 15.863 | 0.57589
860339.3 | 14 | 15.859 | 0.57549
860539.2 | 14 | 15.856 | 0.57519
860719.1 | 14 | 15.852 | 0.5748
861354.5 | 14 | 15.848 | 0.5744
861958.3 | 14 | 15.845 | 0.5741
862604.8 | 14 | 15.841 | 0.5737
863321.9 | 14 | 15.838 | 0.57341
864310.1 | 14 | 15.834 | 0.57301
866170.4 | 14 | 15.831 | 0.57271
869291.5 | 14 | 15.827 | 0.57231
871258.2 | 14 | 15.824 | 0.57201
877837 | 14 | 15.82 | 0.57162
881004.2 | 14 | 15.817 | 0.57132
883479.6 | 14 | 15.813 | 0.57092
885530.5 | 14 | 15.81 | 0.57062
888273.8 | 14 | 15.806 | 0.57023
891362 | 14 | 15.802 | 0.56983
894944.9 | 14 | 15.799 | 0.56953
899686.1 | 14 | 15.795 | 0.56913
901765.8 | 14 | 15.792 | 0.56884
903725.1 | 14 | 15.788 | 0.56844
904962.1 | 14 | 15.785 | 0.56814
906093.7 | 14 | 15.781 | 0.56774
907191.8 | 14 | 15.778 | 0.56744
908676.1 | 14 | 15.774 | 0.56705
910283.4 | 14 | 15.77 | 0.56665
911934.1 | 14 | 15.767 | 0.56635
913755.7 | 14 | 15.763 | 0.56595
915983.9 | 14 | 15.76 | 0.56566
918613.3 | 14 | 15.756 | 0.56526
922039.3 | 14 | 15.753 | 0.56496
926858.3 | 14 | 15.749 | 0.56456
932720.3 | 14 | 15.746 | 0.56427
935622.3 | 14 | 15.742 | 0.56387
938552.3 | 14 | 15.739 | 0.56357
940805.3 | 14 | 15.735 | 0.56317
942278.3 | 14 | 15.732 | 0.56287
944169.3 | 14 | 15.728 | 0.56248
949922.3 | 14 | 15.724 | 0.56208
951542.3 | 14 | 15.721 | 0.56178
951543.3 | 14 | 15.717 | 0.56138
951545.3 | 14 | 15.711 | 0.56079
951546.3 | 14 | 15.707 | 0.56039
951548.3 | 14 | 15.702 | 0.55989
951558.3 | 16 | 15.699 | 0.5596
951585.3 | 16 | 15.695 | 0.5592
951646.3 | 16 | 15.692 | 0.5589
951762.3 | 16 | 15.688 | 0.5585
951925.3 | 16 | 15.685 | 0.55821
952124.3 | 16 | 15.681 | 0.55781
952452.3 | 16 | 15.678 | 0.55751
952925.3 | 16 | 15.674 | 0.55711
953397.3 | 16 | 15.671 | 0.55681
954336.3 | 16 | 15.667 | 0.55642
955146.3 | 16 | 15.664 | 0.55612
955894.3 | 16 | 15.66 | 0.55572
957201.3 | 16 | 15.656 | 0.55532
958611.3 | 16 | 15.653 | 0.55503
960025.3 | 16 | 15.649 | 0.55463
960638.3 | 16 | 15.646 | 0.55433
961602.3 | 16 | 15.642 | 0.55393
964696.3 | 16 | 15.639 | 0.55364
966825.3 | 16 | 15.635 | 0.55324
968062.3 | 16 | 15.631 | 0.55284
969655.3 | 16 | 15.628 | 0.55254
981274.3 | 16 | 15.636 | 0.55334
981274.3 | 16 | 15.625 | 0.55224
989256.3 | 16 | 15.622 | 0.55195
996956.3 | 16 | 15.618 | 0.55155
1004915.3 | 16 | 15.615 | 0.55125
1012710.3 | 16 | 15.611 | 0.55085
1016651.3 | 16 | 15.608 | 0.55056
1018959.3 | 16 | 15.604 | 0.55016
1021608.3 | 16 | 15.6 | 0.54976
1026492.3 | 16 | 15.597 | 0.54946
1036718.3 | 16 | 15.593 | 0.54907
1039501.3 | 10 | 15.602 | 0.54996
1039502.3 | 10 | 15.607 | 0.55046
1039505.3 | 10 | 15.614 | 0.55115
1039505.3 | 10 | 15.626 | 0.55234
1039505.3 | 10 | 15.631 | 0.55284
1046599.3 | 10 | 15.627 | 0.55244
1055768.3 | 10 | 15.631 | 0.55284
1062842.3 | 10 | 15.635 | 0.55324
1067033.3 | 10 | 15.631 | 0.55284
1067045.3 | 10 | 15.649 | 0.55463
1067045.3 | 10 | 15.632 | 0.55294
1078724.3 | 10 | 15.635 | 0.55324
1082657.3 | 10 | 15.65 | 0.55473
1082657.3 | 10 | 15.637 | 0.55344
1090523.3 | 10 | 15.64 | 0.55374
1094065.3 | 10 | 15.644 | 0.55413
1102402.3 | 10 | 15.64 | 0.55374
1113259.3 | 10 | 15.644 | 0.55413
1119105.3 | 10 | 15.648 | 0.55453
1123406.3 | 10 | 15.651 | 0.55483
1125807.3 | 1 | 15.658 | 0.55552
1125808.3 | 1 | 15.662 | 0.55592
1125809.3 | 1 | 15.666 | 0.55632
1125810.3 | 1 | 15.68 | 0.55771
1125812.3 | 1 | 15.689 | 0.5586
1125812.3 | 1 | 15.698 | 0.5595
1125813.3 | 1 | 15.702 | 0.55989
1125815.3 | 1 | 15.733 | 0.56297
1125815.3 | 1 | 15.743 | 0.56397
1125817.3 | 1 | 15.749 | 0.56456
1125817.3 | 1 | 15.782 | 0.56784
1125818.3 | 1 | 15.793 | 0.56893
1125823.3 | 1 | 15.796 | 0.56923
1125849.3 | 1 | 15.8 | 0.56963
1134897.3 | 1 | 15.797 | 0.56933
1135691.3 | 1 | 15.801 | 0.56973
1135692.3 | 1 | 15.796 | 0.56923
1137271.3 | 1 | 15.802 | 0.56983
1137271.3 | 1 | 15.795 | 0.56913
1137431.3 | 1 | 15.825 | 0.57211
1137431.3 | 1 | 15.794 | 0.56903
1138073.3 | 1 | 15.8 | 0.56963
1138073.3 | 1 | 15.794 | 0.56903
1138099.3 | 1 | 15.803 | 0.56993
1138100.3 | 1 | 15.794 | 0.56903
1157154.3 | 1 | 15.797 | 0.56933
1164821.3 | 1 | 15.801 | 0.56973
1178252.3 | 1 | 15.805 | 0.57013
1181547.3 | 1 | 15.812 | 0.57082
1181547.3 | 1 | 15.805 | 0.57013
1187782.3 | 1 | 15.813 | 0.57092
1187782.3 | 1 | 15.805 | 0.57013
1192188.3 | 1 | 15.801 | 0.56973
1194837.3 | 1 | 15.797 | 0.56933
1198695.3 | 1 | 15.794 | 0.56903
1212574.3 | 0.1 | 15.798 | 0.56943
1212575.3 | 0.1 | 15.806 | 0.57023
1212575.3 | 0.1 | 15.814 | 0.57102
1212575.3 | 0.1 | 15.818 | 0.57142
1212576.3 | 0.1 | 15.822 | 0.57182
1212578.3 | 0.1 | 15.828 | 0.57241
1212578.3 | 0.1 | 15.832 | 0.57281
1212579.3 | 0.1 | 15.844 | 0.574
1212579.3 | 0.1 | 15.855 | 0.57509
1212580.3 | 0.1 | 15.859 | 0.57549
1212580.3 | 0.1 | 15.863 | 0.57589
1212582.3 | 0.1 | 15.867 | 0.57629
1212587.3 | 0.1 | 15.871 | 0.57668
1212598.3 | 0.1 | 15.874 | 0.57698
1212629.3 | 0.1 | 15.878 | 0.57738
1212767.3 | 0.1 | 15.881 | 0.57768
1218740.3 | 0.1 | 15.885 | 0.57807
1225848.3 | 0.1 | 15.882 | 0.57778
1230001.3 | 0.1 | 15.878 | 0.57738
1237450.3 | 0.1 | 15.882 | 0.57778
1241155.3 | 0.1 | 15.885 | 0.57807
1245694.3 | 0.1 | 15.889 | 0.57847
1251300.3 | 0.1 | 15.896 | 0.57917
1251300.3 | 0.1 | 15.892 | 0.57877
1260821.3 | 0.1 | 15.896 | 0.57917
1271564.3 | 0.1 | 15.9 | 0.57956
1284534.3 | 0.1 | 15.896 | 0.57917
1294263.3 | 0.1 | 15.893 | 0.57887
1305264.3 | 0.1 | 15.889 | 0.57847
1307028.3 | 0.1 | 15.885 | 0.57807
1309528.3 | 0.1 | 15.882 | 0.57778
1309550.3 | 0.02 | 15.888 | 0.57837
1309551.3 | 0.02 | 15.892 | 0.57877
1309554.3 | 0.02 | 15.895 | 0.57907
1309562.3 | 0.02 | 15.899 | 0.57947
1309591.3 | 0.02 | 15.902 | 0.57976
1309668.3 | 0.02 | 15.906 | 0.58016
1310110.3 | 0.02 | 15.909 | 0.58046
1320406.3 | 0.02 | 15.917 | 0.58125
1320406.3 | 0.02 | 15.91 | 0.58056
1322754.3 | 0.02 | 15.914 | 0.58096
1325449.3 | 0.02 | 15.917 | 0.58125
1327000.3 | 0.02 | 15.921 | 0.58165
1328894.3 | 0.02 | 15.924 | 0.58195
1336829.3 | 0.02 | 15.929 | 0.58245
1341615.3 | 0.02 | 15.925 | 0.58205
1343047.3 | 0.02 | 15.937 | 0.58324
1343047.3 | 0.02 | 15.926 | 0.58215
1399237.3 | 0.02 | 15.922 | 0.58175
1408582.3 | 0.02 | 15.918 | 0.58135
1420391.3 | 0.02 | 15.922 | 0.58175
1421019.3 | 0.02 | 15.938 | 0.58334
1421019.3 | 0.02 | 15.921 | 0.58165
1426826.3 | 0.02 | 15.925 | 0.58205
1432389.3 | 0.02 | 15.929 | 0.58245
1438562.3 | 0.02 | 15.934 | 0.58294
1438562.3 | 0.02 | 15.929 | 0.58245
1451880.3 | 0.02 | 15.932 | 0.58274
1459430.3 | 0.02 | 15.928 | 0.58235
1468124.3 | 0.02 | 15.925 | 0.58205
1469234.3 | 0.02 | 15.929 | 0.58245
1470669.3 | 0.02 | 15.933 | 0.58284
1471806.3 | 0.02 | 15.937 | 0.58324
1473473.3 | 0.02 | 15.94 | 0.58354
1474538.3 | 0.02 | 15.944 | 0.58394
1478757.3 | 0.02 | 15.95 | 0.58453
1478758.3 | 0.02 | 15.945 | 0.58403
1483673.3 | 0.02 | 15.942 | 0.58374
1487223.3 | 0.02 | 15.938 | 0.58334
1490734.3 | 0.02 | 15.935 | 0.58304
1493860.3 | 0.02 | 15.931 | 0.58264
1495332.3 | 0.02 | 15.928 | 0.58235
1499927.3 | 0.02 | 15.924 | 0.58195
1503257.3 | 0.02 | 15.928 | 0.58235
1507828.3 | 0.02 | 15.931 | 0.58264
1514383.3 | 0.02 | 15.936 | 0.58314
1514384.3 | 0.02 | 15.932 | 0.58274
1533976.3 | 0.02 | 15.947 | 0.58423
1533976.3 | 0.02 | 15.933 | 0.58284
1536710.3 | 0.02 | 15.93 | 0.58254
1538896.3 | 0.02 | 15.926 | 0.58215
1541956.3 | 0.02 | 15.923 | 0.58185
1546314.3 | 0.02 | 15.919 | 0.58145
1547695.3 | 0.02 | 15.93 | 0.58254
1547695.3 | 0.02 | 15.92 | 0.58155
1549362.3 | 0.02 | 15.924 | 0.58195
1551722.3 | 0.02 | 15.927 | 0.58225
1556469.3 | 0.02 | 15.931 | 0.58264
1566282.3 | 0.02 | 15.941 | 0.58364
1566283.3 | 0.02 | 15.931 | 0.58264
1570804.3 | 0.02 | 15.928 | 0.58235
1574942.3 | 0.02 | 15.924 | 0.58195
1578597.3 | 0.02 | 15.921 | 0.58165
1582892.3 | 0.02 | 15.925 | 0.58205
1582892.3 | 0.02 | 15.918 | 0.58135
1585095.3 | 0.02 | 15.914 | 0.58096
1586719.3 | 0.02 | 15.911 | 0.58066
1587731.3 | 0.02 | 15.907 | 0.58026
1588651.3 | 0.02 | 15.904 | 0.57996
1589747.3 | 0.02 | 15.9 | 0.57956
1590524.3 | 0.02 | 15.897 | 0.57927
1590884.3 | 0.02 | 15.893 | 0.57887
1591253.3 | 0.02 | 15.889 | 0.57847
1591503.3 | 0.02 | 15.886 | 0.57817
1591655.3 | 0.02 | 15.882 | 0.57778
1591877.3 | 0.02 | 15.879 | 0.57748
1592083.3 | 0.02 | 15.875 | 0.57708
1592344.3 | 0.02 | 15.872 | 0.57678
1592960.3 | 0.02 | 15.868 | 0.57639
1593425.3 | 0.02 | 15.865 | 0.57609
1593876.3 | 0.02 | 15.861 | 0.57569
1594128.3 | 0.02 | 15.857 | 0.57529
1594476.3 | 0.02 | 15.854 | 0.57499
1594949.3 | 0.02 | 15.85 | 0.5746
1595558.3 | 0.02 | 15.847 | 0.5743
1596011.3 | 0.02 | 15.843 | 0.5739
1597608.3 | 0.02 | 15.84 | 0.5736
1597705.3 | 0.02 | 15.836 | 0.57321
1597837.3 | 0.02 | 15.833 | 0.57291
1598043.3 | 0.02 | 15.829 | 0.57251
1598384.3 | 0.02 | 15.826 | 0.57221
1599826.3 | 0.02 | 15.822 | 0.57182
1600489.3 | 0.02 | 15.818 | 0.57142
1601203.3 | 0.02 | 15.815 | 0.57112
1602535.3 | 0.02 | 15.811 | 0.57072
1602799.3 | 0.02 | 15.808 | 0.57042
1604362.3 | 0.02 | 15.804 | 0.57003
1605389.3 | 0.02 | 15.808 | 0.57042
1605688.3 | 0.02 | 15.811 | 0.57072
1605700.3 | 0.02 | 15.825 | 0.57211
1605700.3 | 0.02 | 15.811 | 0.57072
1606026.3 | 0.02 | 15.815 | 0.57112
1606460.3 | 0.02 | 15.819 | 0.57152
1606845.3 | 0.02 | 15.822 | 0.57182
1607352.3 | 0.02 | 15.826 | 0.57221
1607801.3 | 0.02 | 15.829 | 0.57251
1608347.3 | 0.02 | 15.833 | 0.57291
1608872.3 | 0.02 | 15.836 | 0.57321
1609466.3 | 0.02 | 15.84 | 0.5736
1610058.3 | 0.02 | 15.843 | 0.5739
1610729.3 | 0.02 | 15.847 | 0.5743
1611286.3 | 0.02 | 15.851 | 0.5747
1612055.3 | 0.02 | 15.854 | 0.57499
1613176.3 | 0.02 | 15.858 | 0.57539
1614453.3 | 0.02 | 15.861 | 0.57569
1619454.3 | 0.02 | 15.865 | 0.57609
1622636.3 | 0.02 | 15.868 | 0.57639
1624813.3 | 0.02 | 15.872 | 0.57678
1626835.3 | 0.02 | 15.868 | 0.57639
1627302.3 | 0.02 | 15.872 | 0.57678
1628493.3 | 0.02 | 15.875 | 0.57708
1630317.3 | 0.02 | 15.891 | 0.57867
1630317.3 | 0.02 | 16.15 | 0.6044
1630317.3 | 0.02 | 16.331 | 0.62238
1630317.3 | 0.02 | 16.295 | 0.61881
1630322.3 | 0.02 | 16.29 | 0.61831
1630322.3 | 0.02 | 16.285 | 0.61781
1630323.3 | 0.02 | 16.244 | 0.61374
1630323.3 | 0.02 | 16.144 | 0.6038
1630323.3 | 0.02 | 15.944 | 0.58394
1630324.3 | 0.02 | 15.961 | 0.58562
1630324.3 | 0.02 | 14.86 | 0.47625