## Sheet1
Table 2. List of elements used for igneous rock characterization, conversion factor for major elements , and correction factor.
Elements | Factors for converting to oxide | Correction factor x=measured values
Si | 0.4674 | (x+24.29)/1.4803
Ti | 0.5994 | (x+0.0273)/0.7929
Al | 0.5292 | (x+3.8835)/1.144
Fe | 0.7773
Mn | 0.7745
Mg | 0.603 | (x+1.1657)/0.5415
Ca | 0.7147
K | 0.8301
P | 0.4364
Ba |  | (x-161.1)/0.5973
Sr |  | (x+1.7211)/0.7006
Zr |  | (x+10.57)/0.8713
Zn
Cu
Ni
Co
Cr
V