## 341-206 XRF data
Top depth 341-U1418 CCSF-A (m) | Sample type | Length (cm) | Label identifier | Text identifier | SiO2 | TiO2 | Al2O3 | Fe2O3 | MnO | MgO | CaO | Na2O | K2O | P2O5 | As | Ba | Co | Cr | Cu | Mo | Ni | Nb | Pb | Rb | Sr | Y | V | U | Zn | Zr | Sum Of Conc. | Si (wt%) | Ti (wt%) | Al (wt%) | Fe (wt%) | Mn (wt%) | Mg (wt%) | Ca (wt%) | Na (wt%) | K (wt%) | P (wt%) | TOC % | TC % | TIC %
1.434 | CAKE | 5 | 341-U1418B-1H-1-IW-SCMAER | CAKE4717241 | 56.95 | 0.844 | 15.56 | 7.96 | 0.121 | 4.05 | 3.26 | 3.25 | 1.98 | 0.186 | 7 | 1271 | 21 | 110 | 47 | 0 | 56 | 11 | 10 | 67 | 259 | 20 | 173 | 4 | 112 | 110 | 94.7 | 26.6184 | 0.50589 | 8.2359 | 5.5672 | 0.093714 | 2.4421 | 2.3299 | 2.4112 | 1.6438 | 0.08117 | 0.46065 | 0.5296 | 0.06895
1.443 | CAKE | 5 | 341-U1418A-1H-1-IW-SCMAER | CAKE4702011 | 56.8 | 0.837 | 15.6 | 8.13 | 0.125 | 4.03 | 3.12 | 3.27 | 2.1 | 0.185 | 7 | 1210 | 24 | 108 | 41 |  | 60 | 11 | 9 | 68 | 257 | 19 | 168 | 3 | 111 | 110 | 94.7 | 26.5483 | 0.5017 | 8.2571 | 5.6861 | 0.096812 | 2.4301 | 2.2299 | 2.426 | 1.7434 | 0.080734 | 0.4353 | 0.497 | 0.0617
2.943 | CAKE | 5 | 341-U1418A-1H-2-IW-SCMAER | CAKE4702121 | 55.39 | 0.872 | 15.31 | 7.85 | 0.125 | 3.65 | 4.32 | 3.47 | 1.99 | 0.219 | 6 | 748 | 20 | 88 | 39 | 2 | 42 | 11 | 9 | 57 | 291 | 23 | 167 | 0 | 111 | 123 | 93.9 | 25.8893 | 0.52268 | 8.1036 | 5.4903 | 0.096812 | 2.2009 | 3.0875 | 2.5744 | 1.6521 | 0.095572 | 0.48335 | 0.7945 | 0.31115
4.434 | CAKE | 5 | 341-U1418B-1H-3-IW-SCMAER | CAKE4717331 | 57.78 | 0.86 | 15.85 | 7.35 | 0.109 | 3.5 | 3.89 | 3.09 | 2.05 | 0.212 | 8 | 697 | 18 | 100 | 43 | 2 | 42 | 12 | 10 | 66 | 280 | 22 | 165 | 1 | 101 | 138 | 95.2 | 27.0064 | 0.51548 | 8.3894 | 5.1406 | 0.08442 | 2.1105 | 2.7802 | 2.2925 | 1.7019 | 0.092517 | 0.4498 | 0.8144 | 0.3646
7.394 | CAKE | 5 | 341-U1418B-1H-5-IW-SCMAER | CAKE4717421 | 55.17 | 0.925 | 16.8 | 8.08 | 0.108 | 3.8 | 4.15 | 2.87 | 2.07 | 0.213 | 10 | 649 | 18 | 114 | 38 | 0 | 47 | 12 | 8 | 65 | 262 | 20 | 186 | 4 | 105 | 117 | 94.8 | 25.7865 | 0.55445 | 8.8922 | 5.6512 | 0.083646 | 2.2914 | 2.966 | 2.1293 | 1.7185 | 0.092953 | 0.6844 | 1.066 | 0.3816
9.549 | CAKE | 5 | 341-U1418A-2H-2-IW-SCMAER | CAKE4702561 | 56.98 | 0.856 | 15.6 | 7.25 | 0.107 | 3.54 | 4.67 | 3.12 | 1.88 | 0.218 | 8 | 590 | 17 | 104 | 29 | 2 | 43 | 11 | 9 | 59 | 288 | 21 | 168 | 0 | 95 | 135 | 94.8 | 26.6325 | 0.51309 | 8.2571 | 5.0707 | 0.082872 | 2.1346 | 3.3376 | 2.3147 | 1.5608 | 0.095135 | 0.3614 | 0.7749 | 0.4135
11.086 | CAKE | 5 | 341-U1418B-2H-1-IW-SCMAER | CAKE4718001 | 58.03 | 0.855 | 15.83 | 7.24 | 0.104 | 3.44 | 4.31 | 3.03 | 1.97 | 0.218 | 9 | 652 | 18 | 103 | 33 | 0 | 43 | 11 | 9 | 62 | 286 | 19 | 165 | 3 | 97 | 131 | 95.6 | 27.1232 | 0.51249 | 8.3788 | 5.0637 | 0.080548 | 2.0743 | 3.0804 | 2.248 | 1.6355 | 0.095135 | 0.419 | 0.8249 | 0.4059
12.549 | CAKE | 5 | 341-U1418A-2H-4-IW-SCMAER | CAKE4702671 | 54.42 | 0.88 | 16.2 | 8.2 | 0.115 | 4.03 | 4.7 | 3.17 | 2.06 | 0.222 | 9 | 627 | 18 | 108 | 38 |  | 46 | 11 | 8 | 65 | 272 | 19 | 181 | 3 | 104 | 108 | 94.6 | 25.4359 | 0.52747 | 8.5747 | 5.7351 | 0.089067 | 2.4301 | 3.3591 | 2.3518 | 1.7102 | 0.096881 | 0.4048 | 0.82815 | 0.42335
14.086 | CAKE | 5 | 341-U1418B-2H-3-IW-SCMAER | CAKE4718091 | 55.89 | 0.891 | 16.28 | 7.94 | 0.112 | 3.8 | 4.2 | 2.98 | 2.09 | 0.221 | 9 | 681 | 18 | 108 | 40 | 0 | 45 | 13 | 10 | 66 | 271 | 20 | 179 | 4 | 108 | 116 | 94.9 | 26.123 | 0.53407 | 8.617 | 5.5532 | 0.086744 | 2.2914 | 3.0017 | 2.2109 | 1.7351 | 0.096444 | 0.4781 | 0.8894 | 0.4113
17.086 | CAKE | 5 | 341-U1418B-2H-5-IW-SCMAER | CAKE4718181 | 56.08 | 0.912 | 16.64 | 7.98 | 0.108 | 3.76 | 4.14 | 2.92 | 2.08 | 0.215 | 7 | 642 | 17 | 108 | 37 | 1 | 45 | 12 | 11 | 66 | 269 | 22 | 182 | 2 | 105 | 126 | 95.4 | 26.2118 | 0.54665 | 8.8076 | 5.5812 | 0.083646 | 2.2673 | 2.9589 | 2.1663 | 1.7268 | 0.093826 | 0.5874 | 0.9992 | 0.4118
21.045 | CAKE | 5 | 341-U1418A-3H-2-IW-SCMAER | CAKE4703101 | 55.96 | 0.874 | 16.21 | 7.63 | 0.106 | 3.54 | 4.04 | 2.88 | 2.02 | 0.216 | 10 | 653 | 18 | 106 | 40 | 0 | 44 | 11 | 10 | 64 | 270 | 20 | 175 | 2 | 104 | 119 | 94.1 | 26.1557 | 0.52388 | 8.58 | 5.3364 | 0.082097 | 2.1346 | 2.8874 | 2.1367 | 1.677 | 0.094262 | 0.5996 | 0.9837 | 0.3841
24.045 | CAKE | 5 | 341-U1418A-3H-4-IW-SCMAER | CAKE4703211 | 54.09 | 0.895 | 16.54 | 8.19 | 0.114 | 3.9 | 4.28 | 2.91 | 2.14 | 0.22 | 9 | 636 | 19 | 112 | 41 | 1 | 48 | 11 | 9 | 67 | 261 | 22 | 185 | 0 | 104 | 114 | 93.8 | 25.2817 | 0.53646 | 8.7546 | 5.7281 | 0.088293 | 2.3517 | 3.0589 | 2.1589 | 1.7766 | 0.096008 | 0.4858 | 0.9181 | 0.4323
26.795 | CAKE | 5 | 341-U1418A-3H-6-IW-SCMAER | CAKE4703321 | 54.37 | 0.923 | 17 | 7.96 | 0.102 | 3.56 | 3.39 | 2.81 | 2.15 | 0.206 | 10 | 660 | 19 | 107 | 37 | 0 | 45 | 12 | 9 | 66 | 248 | 19 | 180 | 2 | 103 | 116 | 93.1 | 25.4125 | 0.55325 | 8.9981 | 5.5672 | 0.078999 | 2.1467 | 2.4228 | 2.0847 | 1.7849 | 0.089898 | 0.8698 | 1.243 | 0.3732
31.261 | CAKE | 5 | 341-U1418A-4H-2-IW-SCMAER | CAKE4703751 | 53.92 | 0.872 | 16.5 | 8.03 | 0.116 | 3.96 | 4.52 | 2.96 | 2.14 | 0.221 | 9 | 609 | 20 | 112 | 35 | 1 | 47 | 11 | 9 | 68 | 271 | 20 | 181 | 0 | 102 | 110 | 93.7 | 25.2022 | 0.52268 | 8.7334 | 5.6162 | 0.089842 | 2.3879 | 3.2304 | 2.196 | 1.7766 | 0.096444 | 0.4026 | 0.8391 | 0.4365
34.261 | CAKE | 5 | 341-U1418A-4H-4-IW-SCMAER | CAKE4703861 | 53.82 | 0.854 | 15.75 | 8.25 | 0.15 | 4.05 | 5.13 | 3.11 | 2.06 | 0.226 | 11 | 660 | 22 | 99 | 43 | 2 | 46 | 11 | 10 | 64 | 295 | 22 | 185 | 0 | 112 | 110 | 94 | 25.1555 | 0.51189 | 8.3365 | 5.7701 | 0.11617 | 2.4421 | 3.6664 | 2.3073 | 1.7102 | 0.098626 | 0.4088 | 1.02 | 0.6112
37.021 | CAKE | 5 | 341-U1418A-4H-6-IW-SCMAER | CAKE4703971 | 57.32 | 0.878 | 16.15 | 7.45 | 0.108 | 3.5 | 4.18 | 3.02 | 2.1 | 0.22 | 10 | 733 | 17 | 105 | 33 | 0 | 43 | 12 | 10 | 66 | 290 | 20 | 169 | 3 | 103 | 130 | 95.4 | 26.7914 | 0.52627 | 8.5482 | 5.2105 | 0.083646 | 2.1105 | 2.9874 | 2.2405 | 1.7434 | 0.096008 | 0.446 | 0.8631 | 0.4171
40.935 | CUBE | 2 | 341-U1418A-5H-1-W 144/146-MAER | CUBE4707481 | 56.02 | 0.91 | 16.54 | 7.94 | 0.107 | 3.69 | 3.62 | 3.13 | 2.23 | 0.219 | 9 | 758 | 17 | 110 | 32 | 0 | 45 | 13 | 10 | 70 | 267 | 21 | 177 | 1 | 110 | 126 | 94.9 | 26.1837 | 0.54545 | 8.7546 | 5.5532 | 0.082872 | 2.2251 | 2.5872 | 2.3221 | 1.8513 | 0.095572 | 0.547 | 0.885 | 0.338
43.945 | CAKE | 5 | 341-U1418A-5H-3-IW-SCMAER | CAKE4704401 | 54.9 | 0.879 | 16.59 | 8.09 | 0.119 | 3.93 | 4.79 | 2.92 | 2.13 | 0.23 | 10 | 618 | 19 | 112 | 37 | 0 | 47 | 12 | 9 | 67 | 281 | 21 | 177 | 1 | 100 | 114 | 95 | 25.6603 | 0.52687 | 8.7811 | 5.6581 | 0.092165 | 2.3698 | 3.4234 | 2.1663 | 1.7683 | 0.10037 | 0.3543 | 0.8173 | 0.463
46.945 | CAKE | 5 | 341-U1418A-5H-5-IW-SCMAER | CAKE4704511 | 54.52 | 0.881 | 16.79 | 8.28 | 0.12 | 4.08 | 4.45 | 2.99 | 2.21 | 0.224 | 10 | 658 | 19 | 110 | 44 | 2 | 49 | 11 | 10 | 71 | 272 | 23 | 180 | 0 | 107 | 112 | 94.9 | 25.4826 | 0.52807 | 8.8869 | 5.791 | 0.09294 | 2.4602 | 3.1804 | 2.2183 | 1.8347 | 0.097754 | 0.4337 | 0.8001 | 0.3664
51.853 | CUBE | 2 | 341-U1418A-6H-1-W 146/148-MAER | CUBE4710831 | 55.54 | 0.929 | 16.78 | 8.09 | 0.107 | 3.67 | 3.5 | 3.06 | 2.19 | 0.216 | 8 | 726 | 18 | 109 | 41 |  | 47 | 12 | 13 | 69 | 255 | 19 | 182 | 6 | 110 | 117 | 94.7 | 25.9594 | 0.55684 | 8.8817 | 5.6581 | 0.082872 | 2.213 | 2.5015 | 2.2702 | 1.8181 | 0.094262 | 0.6364 | 0.9191 | 0.2827
54.843 | CAKE | 5 | 341-U1418A-6H-3-IW-SCMAER | CAKE4705181 | 57.53 | 0.883 | 16.33 | 7.61 | 0.108 | 3.49 | 3.69 | 2.99 | 2.18 | 0.222 | 10 | 767 | 18 | 101 | 36 | 0 | 43 | 12 | 9 | 70 | 274 | 20 | 169 | 3 | 105 | 131 | 95.5 | 26.8895 | 0.52927 | 8.6435 | 5.3224 | 0.083646 | 2.1045 | 2.6372 | 2.2183 | 1.8098 | 0.096881 | 0.4767 | 0.8205 | 0.3438
57.843 | CAKE | 5 | 341-U1418A-6H-5-IW-SCMAER | CAKE4705461 | 55.81 | 0.9 | 16.5 | 7.9 | 0.108 | 3.6 | 3.67 | 2.87 | 2.14 | 0.219 | 10 | 700 | 18 | 107 | 40 | 1 | 46 | 12 | 12 | 68 | 260 | 20 | 178 | 3 | 105 | 126 | 94.2 | 26.0856 | 0.53946 | 8.7334 | 5.5253 | 0.083646 | 2.1708 | 2.6229 | 2.1293 | 1.7766 | 0.095572 | 0.5405 | 0.839 | 0.2985
62.259 | CUBE | 2 | 341-U1418A-7H-1-W 146/148-MAER | CUBE4711321 | 54.15 | 0.864 | 16.01 | 7.56 | 0.104 | 3.49 | 3.7 | 2.98 | 2.05 | 0.213 | 9 | 656 | 18 | 102 | 44 |  | 42 | 12 | 11 | 64 | 254 | 16 | 169 | 4 | 101 | 115 | 91.6 | 25.3097 | 0.51788 | 8.4741 | 5.2875 | 0.080548 | 2.1045 | 2.6444 | 2.2109 | 1.7019 | 0.092953 | 0.6143 | 0.9409 | 0.3266
65.249 | CAKE | 5 | 341-U1418A-7H-3-IW-SCMAER | CAKE4705871 | 55.14 | 0.942 | 17.19 | 8.57 | 0.115 | 3.79 | 2.99 | 2.79 | 2.31 | 0.218 | 9 | 753 | 19 | 117 | 42 |  | 49 | 12 | 10 | 73 | 232 | 20 | 191 | 3 | 111 | 115 | 94.5 | 25.7724 | 0.56463 | 9.0987 | 5.9939 | 0.089067 | 2.2854 | 2.137 | 2.0699 | 1.9178 | 0.095135 | 0.7956 | 1.055 | 0.2594
68.259 | CUBE | 2 | 341-U1418A-7H-5-W 146/148-MAER | CUBE4711331 | 55.34 | 0.914 | 16.57 | 8.22 | 0.119 | 3.87 | 3.91 | 3.11 | 2.07 | 0.22 | 10 | 628 | 20 | 111 | 37 | 0 | 49 | 12 | 9 | 65 | 256 | 20 | 182 | 3 | 103 | 115 | 94.9 | 25.8659 | 0.54785 | 8.7705 | 5.7491 | 0.092165 | 2.3336 | 2.7945 | 2.3073 | 1.7185 | 0.096008 | 0.5677 | 0.9045 | 0.3368
73.121 | CUBE | 2 | 341-U1418A-8H-1-W 146/148-MAER | CUBE4711971 | 55.95 | 0.894 | 16.34 | 7.98 | 0.115 | 3.67 | 3.59 | 3.06 | 2.21 | 0.225 | 10 | 725 | 18 | 110 | 34 |  | 47 | 12 | 10 | 71 | 260 | 20 | 174 | 3 | 108 | 125 | 94.5 | 26.151 | 0.53586 | 8.6488 | 5.5812 | 0.089067 | 2.213 | 2.5658 | 2.2702 | 1.8347 | 0.09819 | 0.48085 | 0.8077 | 0.32685
76.111 | CAKE | 5 | 341-U1418A-8H-3-IW-SCMAER | CAKE4706241 | 54.26 | 0.879 | 16.67 | 8.34 | 0.124 | 4.05 | 4.2 | 2.95 | 2.24 | 0.242 | 11 | 654 | 20 | 113 | 39 | 2 | 50 | 11 | 9 | 71 | 266 | 22 | 185 |  | 108 | 114 | 94.4 | 25.3611 | 0.52687 | 8.8234 | 5.833 | 0.096038 | 2.4421 | 3.0017 | 2.1886 | 1.8596 | 0.10561 | 0.444 | 0.7853 | 0.3413
79.121 | CUBE | 2 | 341-U1418A-8H-5-W 146/148-MAER | CUBE4712001 | 56.01 | 0.896 | 16.6 | 8.1 | 0.117 | 3.84 | 3.97 | 3.08 | 2.24 | 0.222 | 9 | 727 | 20 | 111 | 42 | 1 | 49 | 12 | 11 | 71 | 271 | 21 | 180 | 2 | 111 | 122 | 95.5 | 26.1791 | 0.53706 | 8.7864 | 5.6651 | 0.090617 | 2.3155 | 2.8374 | 2.2851 | 1.8596 | 0.096881 | 0.4567 | 0.8013 | 0.3446
86.488 | CAKE | 5 | 341-U1418A-9H-3-IW-SCMAER | CAKE4706641 | 54.05 | 0.878 | 16.41 | 8.23 | 0.123 | 4.05 | 4.45 | 2.88 | 2.12 | 0.212 | 9 | 659 | 19 | 117 | 41 | 2 | 51 | 12 | 10 | 67 | 263 | 20 | 184 | 1 | 108 | 111 | 93.8 | 25.263 | 0.52627 | 8.6858 | 5.7561 | 0.095264 | 2.4421 | 3.1804 | 2.1367 | 1.76 | 0.092517 | 0.4391 | 0.8135 | 0.3744
93.461 | CUBE | 2 | 341-U1418A-10H-2-W 10/12-MAER | CUBE4715261 | 56.02 | 0.931 | 16.43 | 8.15 | 0.113 | 3.9 | 3.68 | 3.13 | 2.09 | 0.21 | 7 | 724 | 19 | 111 | 34 | 0 | 48 | 12 | 9 | 66 | 252 | 21 | 186 | 2 | 112 | 123 | 95 | 26.1837 | 0.55804 | 8.6964 | 5.7001 | 0.087518 | 2.3517 | 2.6301 | 2.3221 | 1.7351 | 0.091644 | 0.5839 | 0.8614 | 0.2775
98.281 | CUBE | 2 | 341-U1418A-10H-5-W 130/132-MAER | CUBE4715301 | 54.61 | 0.937 | 17.04 | 8.29 | 0.104 | 3.79 | 2.98 | 2.91 | 2.28 | 0.21 | 9 | 726 | 18 | 117 | 36 | 2 | 47 | 12 | 10 | 72 | 235 | 22 | 183 |  | 109 | 124 | 93.6 | 25.5247 | 0.56164 | 9.0193 | 5.798 | 0.080548 | 2.2854 | 2.1298 | 2.1589 | 1.8929 | 0.091644 | 0.7359 | 0.9715 | 0.2356
103.006 | CUBE | 2 | 341-U1418A-11H-2-W 6/8-MAER | CUBE4716241 | 56.48 | 0.903 | 16.43 | 8.09 | 0.113 | 3.93 | 3.92 | 3.13 | 2.01 | 0.213 | 8 | 610 | 19 | 122 | 39 | 0 | 53 | 12 | 10 | 63 | 252 | 20 | 183 | 3 | 99 | 116 | 95.6 | 26.3988 | 0.54126 | 8.6964 | 5.6581 | 0.087518 | 2.3698 | 2.8016 | 2.3221 | 1.6687 | 0.092953 | 0.5202 | 0.7973 | 0.2771
105.896 | CAKE | 5 | 341-U1418A-11H-3-IW-SCMAER | CAKE4707861 | 55.31 | 0.9 | 16.71 | 8.07 | 0.104 | 3.78 | 3.38 | 2.84 | 2.05 | 0.195 | 5 | 622 | 19 | 118 | 39 | 2 | 48 | 11 | 8 | 64 | 231 | 21 | 185 | 1 | 97 | 113 | 93.6 | 25.8519 | 0.53946 | 8.8446 | 5.6442 | 0.080548 | 2.2793 | 2.4157 | 2.107 | 1.7019 | 0.085098 | 0.8036 | 1.04 | 0.2364
110.346 | CUBE | 2 | 341-U1418A-11H-6-W 140/142-MAER | CUBE4716251 | 55.03 | 0.9 | 16.69 | 8.38 | 0.117 | 4.11 | 4.3 | 3.1 | 2.23 | 0.222 | 9 | 626 | 19 | 116 | 37 |  | 50 | 11 | 8 | 72 | 264 | 19 | 184 | 4 | 103 | 108 | 95.5 | 25.721 | 0.53946 | 8.834 | 5.861 | 0.090617 | 2.4783 | 3.0732 | 2.2999 | 1.8513 | 0.096881 | 0.41855 | 0.7697 | 0.35115
115.127 | CUBE | 2 | 341-U1418A-12H-2-W 15/17-MAER | CUBE4716701 | 57.12 | 0.892 | 16.21 | 7.72 | 0.105 | 3.58 | 3.6 | 3.14 | 2.13 | 0.225 | 9 | 720 | 18 | 104 | 32 | 0 | 44 | 13 | 9 | 66 | 273 | 20 | 171 | 4 | 104 | 132 | 95.1 | 26.6979 | 0.53466 | 8.58 | 5.3994 | 0.081322 | 2.1587 | 2.5729 | 2.3296 | 1.7683 | 0.09819 | 0.4673 | 0.75 | 0.2827
117.927 | CAKE | 5 | 341-U1418A-12H-3-IW-SCMAER | CAKE4708241 | 57.31 | 0.886 | 16.28 | 7.71 | 0.11 | 3.6 | 3.94 | 2.97 | 2.2 | 0.221 | 10 | 768 | 19 | 105 | 38 | 1 | 44 | 12 | 9 | 69 | 286 | 21 | 169 | 3 | 106 | 132 | 95.6 | 26.7867 | 0.53107 | 8.617 | 5.3924 | 0.085195 | 2.1708 | 2.8159 | 2.2034 | 1.8264 | 0.096444 | 0.4138 | 0.7519 | 0.3381
120.777 | CUBE | 2 | 341-U1418A-12H-5-W 130/132-MAER | CUBE4716711 | 55.79 | 0.9 | 16.26 | 7.77 | 0.105 | 3.7 | 3.66 | 3.03 | 2.11 | 0.218 | 9 | 688 | 21 | 108 | 34 | 0 | 48 | 12 | 10 | 66 | 263 | 19 | 174 | 3 | 105 | 123 | 94 | 26.0762 | 0.53946 | 8.6064 | 5.4343 | 0.081322 | 2.2311 | 2.6158 | 2.248 | 1.7517 | 0.095135 | 0.5058 | 0.83025 | 0.32445
128.091 | CUBE | 2 | 341-U1418A-13H-2-W 132/134-MAER | CUBE4718221 | 54.58 | 0.915 | 16.87 | 8.69 | 0.123 | 4.14 | 4.09 | 3.01 | 2.27 | 0.23 | 11 | 705 | 19 | 118 | 44 | 1 | 48 | 12 | 10 | 72 | 262 | 21 | 191 | 3 | 111 | 113 | 95.3 | 25.5107 | 0.54845 | 8.9293 | 6.0778 | 0.095264 | 2.4964 | 2.9231 | 2.2331 | 1.8846 | 0.10037 | 0.4534 | 0.8529 | 0.3995
130.151 | CUBE | 2 | 341-U1418A-13H-4-W 138/140-MAER | CUBE4718231 | 56.06 | 0.898 | 16.52 | 8.09 | 0.111 | 3.94 | 3.92 | 3.16 | 2.03 | 0.218 | 7 | 611 | 18 | 113 | 38 | 1 | 49 | 12 | 8 | 64 | 257 | 20 | 181 | 3 | 101 | 111 | 95.3 | 26.2024 | 0.53826 | 8.744 | 5.6581 | 0.08597 | 2.3758 | 2.8016 | 2.3444 | 1.6853 | 0.095135 | 0.5228 | 0.8082 | 0.2854
132.781 | CUBE | 2 | 341-U1418A-13H-6-W 132/134-MAER | CUBE4718241 | 52.82 | 0.899 | 16.39 | 8.67 | 0.14 | 4.29 | 4.91 | 3.15 | 2.22 | 0.246 | 10 | 719 | 21 | 104 | 42 | 0 | 47 | 12 | 10 | 68 | 293 | 21 | 191 | 3 | 122 | 104 | 94.2 | 24.6881 | 0.53886 | 8.6752 | 6.0638 | 0.10843 | 2.5869 | 3.5092 | 2.337 | 1.843 | 0.10735 | 0.4263 | 0.9835 | 0.5572
138.708 | CAKE | 10 | 341-U1418A-14H-2-IW-SCMAER | CAKE4709331 | 56.88 | 0.866 | 16.63 | 7.93 | 0.108 | 3.6 | 2.87 | 2.98 | 2.27 | 0.215 | 12 | 769 | 18 | 117 | 47 |  | 49 | 12 | 10 | 74 | 235 | 18 | 181 | 5 | 111 | 109 | 94.8 | 26.5857 | 0.51908 | 8.8023 | 5.5462 | 0.083646 | 2.1708 | 2.0512 | 2.2109 | 1.8846 | 0.093826 | 0.6752 | 0.8331 | 0.1579
140.698 | CUBE | 2 | 341-U1418A-14H-CC-W 18/20-MAER | CYL4718351 | 56.45 | 0.924 | 16.73 | 8.05 | 0.108 | 3.67 | 3.47 | 3.09 | 2.16 | 0.213 | 9 | 723 | 20 | 110 | 36 | 1 | 47 | 13 | 7 | 67 | 257 | 21 | 182 | 1 | 106 | 124 | 95.3 | 26.3847 | 0.55385 | 8.8552 | 5.6302 | 0.083646 | 2.213 | 2.48 | 2.2925 | 1.7932 | 0.092953 | 0.7057 | 1.015 | 0.3093
142.758 | CUBE | 2 | 341-U1418A-15H-1-W 146/148-MAER | CUBE4718471 | 56.35 | 0.942 | 16.87 | 8.4 | 0.11 | 3.87 | 3.35 | 3.1 | 2.14 | 0.227 | 10 | 701 | 20 | 113 | 39 | 0 | 49 | 13 | 10 | 67 | 250 | 22 | 189 | 1 | 108 | 125 | 95.9 | 26.338 | 0.56463 | 8.9293 | 5.875 | 0.085195 | 2.3336 | 2.3942 | 2.2999 | 1.7766 | 0.099063 | 0.60455 | 0.8604 | 0.25585
145.578 | CUBE | 2 | 341-U1418A-15H-4-W 8/10-MAER | CUBE4718481 | 55.08 | 0.919 | 16.79 | 8.55 | 0.118 | 4.18 | 3.8 | 3.12 | 2.16 | 0.231 | 10 | 665 | 20 | 121 | 43 | 0 | 51 | 12 | 9 | 68 | 256 | 20 | 193 | 2 | 111 | 110 | 95.4 | 25.7444 | 0.55085 | 8.8869 | 5.9799 | 0.091391 | 2.5205 | 2.7159 | 2.3147 | 1.7932 | 0.10081 | 0.5032 | 0.7552 | 0.252
149.201 | CAKE | 10 | 341-U1418A-16H-2-IW-SCMAER | CAKE4710191 | 55.38 | 0.894 | 16.35 | 8.02 | 0.112 | 3.97 | 3.91 | 3.06 | 2 | 0.22 | 9 | 628 | 20 | 116 | 41 | 1 | 51 | 12 | 9 | 63 | 255 | 19 | 180 | 1 | 103 | 111 | 94.3 | 25.8846 | 0.53586 | 8.6541 | 5.6092 | 0.086744 | 2.3939 | 2.7945 | 2.2702 | 1.6604 | 0.096008 | 0.5589 | 0.8245 | 0.2656
151.161 | CUBE | 2 | 341-U1418A-16H-CC-W 14/16-MAER | CUBE4718621 | 56.19 | 0.911 | 16.66 | 8.29 | 0.116 | 3.93 | 3.51 | 3.07 | 2.24 | 0.222 | 12 | 729 | 20 | 118 | 42 | 1 | 51 | 13 | 10 | 71 | 255 | 21 | 185 | 4 | 110 | 122 | 95.6 | 26.2632 | 0.54605 | 8.8181 | 5.798 | 0.089842 | 2.3698 | 2.5086 | 2.2776 | 1.8596 | 0.096881 | 0.5196 | 0.7918 | 0.2722
154.694 | CUBE | 2 | 341-U1418A-17H-2-W 146/148-MAER | CUBE4718721 | 55.1 | 0.959 | 17.36 | 8.5 | 0.117 | 3.86 | 3.18 | 3.02 | 2.24 | 0.213 | 11 | 723 | 20 | 114 | 43 | 0 | 51 | 12 | 10 | 70 | 237 | 21 | 190 | 4 | 113 | 118 | 95.2 | 25.7537 | 0.57482 | 9.1886 | 5.9449 | 0.090617 | 2.3276 | 2.2727 | 2.2405 | 1.8596 | 0.092953 | 0.7902 | 1.075 | 0.2848
156.684 | CUBE | 2 | 341-U1418A-17H-CC-W 20/22-MAER | CUBE4718741 | 55.35 | 0.947 | 16.95 | 8.7 | 0.118 | 4.1 | 3.55 | 3.06 | 2.18 | 0.232 | 11 | 702 | 22 | 118 | 46 | 1 | 53 | 12 | 10 | 69 | 248 | 22 | 193 | 3 | 112 | 118 | 95.7 | 25.8706 | 0.56763 | 8.9716 | 6.0848 | 0.091391 | 2.4723 | 2.5372 | 2.2702 | 1.8098 | 0.10124 | 0.5782 | 0.8414 | 0.2632
160.912 | CAKE | 10 | 341-U1418A-18H-2-IW-SCMAER | CAKE4710951 | 55.69 | 0.931 | 16.73 | 8.31 | 0.114 | 3.93 | 3.58 | 3.03 | 2.14 | 0.224 | 10 | 692 | 20 | 115 | 40 | 0 | 51 | 12 | 8 | 66 | 249 | 20 | 186 | 2 | 107 | 117 | 95.1 | 26.0295 | 0.55804 | 8.8552 | 5.812 | 0.088293 | 2.3698 | 2.5586 | 2.248 | 1.7766 | 0.097754 | 0.5989 | 0.866 | 0.2671
162.592 | CUBE | 2 | 341-U1418A-18H-CC-W 14/16-MAER | CUBE4719111 | 54.57 | 0.903 | 16.43 | 8.26 | 0.118 | 4.02 | 3.94 | 3.04 | 2.07 | 0.217 | 8 | 646 | 20 | 114 | 40 | 0 | 51 | 12 | 8 | 64 | 253 | 19 | 183 | 2 | 105 | 108 | 93.9 | 25.506 | 0.54126 | 8.6964 | 5.777 | 0.091391 | 2.4241 | 2.8159 | 2.2554 | 1.7185 | 0.094699 | 0.5441 | 0.8598 | 0.3157
164.849 | CUBE | 2 | 341-U1418A-19H-1-W 146/148-MAER | CUBE4719841 | 54.27 | 0.979 | 17.02 | 8.98 | 0.121 | 4.31 | 3.2 | 3.09 | 2.13 | 0.211 | 10 | 684 | 21 | 126 | 47 | 2 | 56 | 12 | 8 | 66 | 231 | 22 | 201 | 0 | 114 | 114 | 94.8 | 25.3658 | 0.58681 | 9.0087 | 6.2806 | 0.093714 | 2.5989 | 2.287 | 2.2925 | 1.7683 | 0.09208 | 0.6923 | 0.8459 | 0.1536
168.099 | CUBE | 2 | 341-U1418A-19H-4-W 60/62-MAER | CUBE4719851 | 55.24 | 0.992 | 16.97 | 8.84 | 0.114 | 4.17 | 3.19 | 3.08 | 2.06 | 0.214 | 7 | 684 | 22 | 125 | 47 | 0 | 55 | 12 | 9 | 64 | 225 | 21 | 201 | 4 | 110 | 117 | 95.3 | 25.8192 | 0.5946 | 8.9822 | 6.1827 | 0.088293 | 2.5145 | 2.2799 | 2.2851 | 1.7102 | 0.09339 | 0.7052 | 0.8286 | 0.1234
170.632 | CUBE | 2 | 341-U1418A-20H-1-W 145/147-MAER | CUBE4720281 | 55.83 | 0.943 | 16.82 | 8.54 | 0.115 | 3.98 | 3.23 | 3.01 | 2.22 | 0.231 | 10 | 736 | 20 | 117 | 39 | 0 | 51 | 12 | 11 | 70 | 246 | 20 | 189 | 4 | 111 | 119 | 95.5 | 26.0949 | 0.56523 | 8.9028 | 5.9729 | 0.089067 | 2.3999 | 2.3085 | 2.2331 | 1.843 | 0.10081 | 0.5191 | 0.7589 | 0.2398
172.082 | CAKE | 10 | 341-U1418A-20H-2-IW-SCMAER | CAKE4711801 | 56.17 | 0.953 | 16.5 | 8.33 | 0.111 | 3.91 | 3.33 | 3.2 | 2.02 | 0.218 | 8 | 693 | 20 | 116 | 39 |  | 51 | 12 | 8 | 62 | 241 | 21 | 185 | 4 | 105 | 120 | 95.2 | 26.2539 | 0.57123 | 8.7334 | 5.826 | 0.08597 | 2.3577 | 2.38 | 2.3741 | 1.677 | 0.095135 | 0.59 | 0.8111 | 0.2211
176.69 | CUBE | 2 | 341-U1418A-21H-2-W 15/17-MAER | CUBE4721101 | 57.06 | 0.823 | 15.64 | 7.58 | 0.103 | 3.85 | 2.95 | 3.38 | 2.23 | 0.208 | 7 | 800 | 19 | 102 | 40 | 1 | 51 | 12 | 11 | 69 | 285 | 19 | 170 | 2 | 122 | 103 | 94.3 | 26.6698 | 0.49331 | 8.2783 | 5.3015 | 0.079773 | 2.3215 | 2.1084 | 2.5076 | 1.8513 | 0.090771 | 0.4708 | 0.5328 | 0.062
179.54 | CUBE | 2 | 341-U1418A-21H-4-MAER | CUBE4721111 | 56.44 | 0.916 | 16.63 | 8.43 | 0.115 | 4.25 | 3.49 | 3.21 | 2.05 | 0.205 | 6 | 666 | 21 | 125 | 42 | 1 | 56 | 12 | 9 | 65 | 246 | 21 | 188 | 3 | 106 | 108 | 96.1 | 26.3801 | 0.54905 | 8.8023 | 5.8959 | 0.089067 | 2.5627 | 2.4943 | 2.3815 | 1.7019 | 0.089462 | 0.5435 | 0.67125 | 0.12775
181.98 | CUBE | 2 | 341-U1418A-22H-2-W 25/27-MAER | CUBE4721121 | 55.7 | 0.86 | 15.73 | 8.3 | 0.111 | 4.09 | 3.5 | 3.28 | 1.94 | 0.199 | 10 | 690 | 19 | 117 | 43 | 5 | 50 | 11 | 9 | 61 | 268 | 22 | 213 | 1 | 120 | 108 | 95.4 | 26.0342 | 0.51548 | 8.3259 | 5.805 | 0.08597 | 2.4663 | 2.5015 | 2.4334 | 1.6106 | 0.086844 | 0.5462 | 0.6382 | 0.092
183.13 | CAKE | 10 | 341-U1418A-22H-2-IW-SCMAER | CAKE4712301 | 56.95 | 0.837 | 15.58 | 7.8 | 0.106 | 3.86 | 3.18 | 3.47 | 2.07 | 0.195 | 9 | 734 | 21 | 99 | 54 | 4 | 50 | 11 | 10 | 65 | 278 | 19 | 195 | 3 | 145 | 112 | 95.3 | 26.6184 | 0.5017 | 8.2465 | 5.4553 | 0.082097 | 2.3276 | 2.2727 | 2.5744 | 1.7185 | 0.085098 | 0.6185 | 0.712 | 0.0935
184.68 | CUBE | 2 | 341-U1418A-22H-4-MAER | CUBE4721131 | 56.04 | 0.872 | 16.34 | 8.44 | 0.109 | 4.1 | 2.91 | 3.24 | 2.27 | 0.205 | 13 | 786 | 22 | 107 | 48 | 2 | 51 | 11 | 10 | 71 | 265 | 21 | 188 | 0 | 123 | 113 | 95.1 | 26.1931 | 0.52268 | 8.6488 | 5.9029 | 0.08442 | 2.4723 | 2.0798 | 2.4038 | 1.8846 | 0.089462 | 0.5147 | 0.5913 | 0.0766
187.506 | CUBE | 2 | 341-U1418A-23H-2-W 145/147-MAER | CUBE4722021 | 54.55 | 0.964 | 16.69 | 8.48 | 0.112 | 3.91 | 3.26 | 2.88 | 2.05 | 0.206 | 8 | 688 | 20 | 117 | 40 | 0 | 52 | 12 | 9 | 63 | 227 | 20 | 191 | 2 | 106 | 119 | 93.6 | 25.4967 | 0.57782 | 8.834 | 5.9309 | 0.086744 | 2.3577 | 2.3299 | 2.1367 | 1.7019 | 0.089898 | 0.747 | 0.9749 | 0.2279
188.926 | CUBE | 2 | 341-U1418A-23H-4-W 37/39-MAER | CUBE4722031 | 55.94 | 0.896 | 16.52 | 8.21 | 0.124 | 3.99 | 4.16 | 3.08 | 2.16 | 0.228 | 10 | 768 | 19 | 115 | 42 | 1 | 50 | 12 | 11 | 68 | 272 | 21 | 181 | 3 | 108 | 120 | 95.7 | 26.1464 | 0.53706 | 8.744 | 5.7421 | 0.096038 | 2.406 | 2.9732 | 2.2851 | 1.7932 | 0.099499 | 0.4232 | 0.7859 | 0.3627
191.796 | CAKE | 10 | 341-U1418A-24H-1-IW-SCMAER | CAKE4713001 | 55.69 | 0.893 | 15.96 | 7.94 | 0.114 | 3.8 | 3.36 | 2.99 | 2.04 | 0.206 | 6 | 719 | 20 | 109 | 33 | 0 | 48 | 12 | 9 | 65 | 252 | 20 | 173 | 1 | 104 | 120 | 93.3 | 26.0295 | 0.53526 | 8.4476 | 5.5532 | 0.088293 | 2.2914 | 2.4014 | 2.2183 | 1.6936 | 0.089898 | 0.5278 | 0.6918 | 0.164
193.346 | CUBE | 2 | 341-U1418A-24H-2-W 145/147-MAER | CUBE4722041 | 58.23 | 0.831 | 15.18 | 7.33 | 0.128 | 3.68 | 3.94 | 3.31 | 1.91 | 0.194 | 6 | 706 | 21 | 100 | 50 | 0 | 49 | 12 | 9 | 59 | 278 | 19 | 170 | 6 | 114 | 111 | 95.1 | 27.2167 | 0.4981 | 8.0348 | 5.1266 | 0.099136 | 2.219 | 2.8159 | 2.4557 | 1.5857 | 0.084662 | 0.5071 | 0.8103 | 0.3032
194.666 | CUBE | 2 | 341-U1418A-24H-4-W 24/26-MAER | CUBE4722051 | 57.84 | 0.895 | 16.13 | 8.16 | 0.12 | 3.98 | 3.18 | 3.28 | 2.05 | 0.199 | 8 | 728 | 20 | 106 | 47 | 1 | 52 | 12 | 11 | 65 | 257 | 21 | 179 | 1 | 114 | 114 | 96.2 | 27.0344 | 0.53646 | 8.5376 | 5.7071 | 0.09294 | 2.3999 | 2.2727 | 2.4334 | 1.7019 | 0.086844 | 0.4575 | 0.5086 | 0.0511
199.601 | CUBE | 2 | 341-U1418A-25H-2-W 145/147-MAER | CUBE4722401 | 54.48 | 0.904 | 16.96 | 8.44 | 0.125 | 4.07 | 4.43 | 2.97 | 2.17 | 0.219 | 8 | 705 | 18 | 117 | 39 | 2 | 51 | 11 | 10 | 69 | 255 | 22 | 187 | 1 | 102 | 111 | 95.2 | 25.464 | 0.54186 | 8.9769 | 5.9029 | 0.096812 | 2.4542 | 3.1661 | 2.2034 | 1.8015 | 0.095572 | 0.5012 | 0.9499 | 0.4487
201.361 | CUBE | 2 | 341-U1418A-25H-4-W 71/73-MAER | CUBE4722411 | 53.53 | 0.892 | 16.41 | 8.19 | 0.123 | 4.1 | 4.9 | 2.93 | 2.05 | 0.214 | 8 | 656 | 20 | 120 | 37 | 0 | 50 | 11 | 8 | 63 | 262 | 21 | 187 | 0 | 103 | 110 | 93.7 | 25.0199 | 0.53466 | 8.6858 | 5.7281 | 0.095264 | 2.4723 | 3.502 | 2.1738 | 1.7019 | 0.09339 | 0.5167 | 1.02 | 0.5033
204.098 | CAKE | 10 | 341-U1418A-26H-1-IW-SCMAER | CAKE4714211 | 54.65 | 0.864 | 16.04 | 7.83 | 0.126 | 3.91 | 5.2 | 2.99 | 2 | 0.217 | 9 | 632 | 18 | 112 | 37 | 1 | 48 | 12 | 10 | 62 | 277 | 20 | 174 | 3 | 94 | 111 | 94.4 | 25.5434 | 0.51788 | 8.49 | 5.4763 | 0.097587 | 2.3577 | 3.7164 | 2.2183 | 1.6604 | 0.094699 | 0.3615 | 0.9119 | 0.5504
205.648 | CUBE | 2 | 341-U1418A-26H-2-W 145/147-MAER | CUBE4722421 | 55.47 | 0.926 | 17.54 | 8.64 | 0.119 | 3.92 | 2.83 | 2.94 | 2.61 | 0.242 | 10 | 888 | 18 | 125 | 39 | 2 | 49 | 12 | 14 | 86 | 235 | 24 | 198 | 1 | 121 | 124 | 95.6 | 25.9267 | 0.55504 | 9.2839 | 6.0428 | 0.092165 | 2.3638 | 2.0226 | 2.1812 | 2.1668 | 0.10561 | 0.5926 | 0.8181 | 0.2255
207.278 | CUBE | 2 | 341-U1418A-26H-4-W 58/60-MAER | CUBE4722431 | 56.42 | 0.943 | 16.93 | 8.08 | 0.11 | 3.65 | 3.39 | 3.03 | 2.16 | 0.212 | 8 | 734 | 17 | 111 | 37 | 1 | 45 | 12 | 11 | 68 | 251 | 21 | 184 | 3 | 106 | 126 | 95.4 | 26.3707 | 0.56523 | 8.961 | 5.6512 | 0.085195 | 2.2009 | 2.4228 | 2.248 | 1.7932 | 0.092517 | 0.7766 | 1.073 | 0.2964
211.086 | CUBE | 2 | 341-U1418A-27H-2-W 10/12-MAER | CUBE4723031 | 54.12 | 0.897 | 16.73 | 8.51 | 0.129 | 4.26 | 4.69 | 3.02 | 2.16 | 0.227 | 6 | 668 | 21 | 118 | 46 | 1 | 51 | 11 | 11 | 68 | 263 | 22 | 192 | 2 | 109 | 106 | 95.1 | 25.2957 | 0.53766 | 8.8552 | 5.9519 | 0.09991 | 2.5688 | 3.3519 | 2.2405 | 1.7932 | 0.099063 | 0.4708 | 0.9203 | 0.4495
214.346 | CUBE | 2 | 341-U1418A-27H-CC-W 13/15-MAER | CUBE4723101 | 53.9 | 0.878 | 16.55 | 8.34 | 0.131 | 4.16 | 4.82 | 3 | 2.11 | 0.226 | 8 | 640 | 20 | 115 | 38 | 0 | 49 | 12 | 10 | 66 | 264 | 20 | 188 | 1 | 107 | 106 | 94.5 | 25.1929 | 0.52627 | 8.7599 | 5.833 | 0.10146 | 2.5085 | 3.4449 | 2.2257 | 1.7517 | 0.098626 | 0.3859 | 0.8665 | 0.4806
216.368 | CAKE | 10 | 341-U1418A-28H-1-IW-SCMAER | CAKE4714871 | 55.84 | 0.949 | 16.99 | 8.28 | 0.106 | 3.84 | 3.07 | 3.07 | 2.2 | 0.208 | 8 | 736 | 20 | 114 | 37 | 1 | 48 | 12 | 10 | 70 | 242 | 23 | 186 |  | 112 | 126 | 95 | 26.0996 | 0.56883 | 8.9928 | 5.791 | 0.082097 | 2.3155 | 2.1941 | 2.2776 | 1.8264 | 0.090771 | 0.6776 | 0.8918 | 0.2142
216.528 | CUBE | 2 | 341-U1418A-28H-2-W 6/8-MAER | CUBE4723071 | 55.78 | 0.974 | 17.19 | 8.45 | 0.108 | 3.85 | 3.04 | 3 | 2.2 | 0.209 | 7 | 727 | 20 | 116 | 38 | 1 | 50 | 13 | 11 | 69 | 234 | 21 | 193 | 2 | 110 | 122 | 95.2 | 26.0716 | 0.58382 | 9.0987 | 5.9099 | 0.083646 | 2.3215 | 2.1727 | 2.2257 | 1.8264 | 0.091208 | 0.7411 | 0.9901 | 0.249
221.67 | CUBE | 2 | 341-U1418D-22H-1-W 140/142-MAER | CUBE4742061 | 53.63 | 0.892 | 16.77 | 8.33 | 0.126 | 4.07 | 3.96 | 2.95 | 2.08 | 0.208 | 8 | 632 | 21 | 117 | 43 | 2 | 54 | 11 | 9 | 65 | 235 | 22 | 184 | 1 | 106 | 108 | 93.4 | 25.0667 | 0.53466 | 8.8764 | 5.826 | 0.097587 | 2.4542 | 2.8302 | 2.1886 | 1.7268 | 0.090771 | 0.6294 | 0.9271 | 0.2977
224.56 | CAKE | 10 | 341-U1418D-22H-3-IW-SCMAER | CAKE4735981 | 55.38 | 0.945 | 17.02 | 8.1 | 0.109 | 3.69 | 3.25 | 2.87 | 2.23 | 0.207 | 8 | 730 | 17 | 111 | 34 |  | 45 | 12 | 11 | 70 | 243 | 20 | 185 | 7 | 111 | 120 | 94.2 | 25.8846 | 0.56643 | 9.0087 | 5.6651 | 0.08442 | 2.2251 | 2.3228 | 2.1293 | 1.8513 | 0.090335 | 0.7357 | 1.02 | 0.2843
224.597 | CUBE | 2 | 341-U1418A-29H-2-W 140/142-MAER | CUBE4723941 | 55.26 | 0.965 | 17.31 | 8.45 | 0.108 | 3.81 | 3.12 | 2.97 | 2.29 | 0.208 | 8 | 742 | 18 | 113 | 36 | 0 | 47 | 13 | 9 | 71 | 235 | 20 | 186 | 6 | 111 | 118 | 94.9 | 25.8285 | 0.57842 | 9.1622 | 5.9099 | 0.083646 | 2.2974 | 2.2299 | 2.2034 | 1.9012 | 0.090771 | 0.7788 | 1.051 | 0.2722
227.09 | CUBE | 2 | 341-U1418D-22H-5-W 93/95-MAER | CUBE4742091 | 54.15 | 0.896 | 16.8 | 8.33 | 0.119 | 3.89 | 3.72 | 2.87 | 2.3 | 0.224 | 9 | 743 | 19 | 132 | 41 | 0 | 51 | 13 | 12 | 74 | 244 | 19 | 188 | 6 | 112 | 110 | 93.7 | 25.3097 | 0.53706 | 8.8922 | 5.826 | 0.092165 | 2.3457 | 2.6587 | 2.1293 | 1.9095 | 0.097754 | 0.5443 | 0.9149 | 0.3706
229.932 | CAKE | 10 | 341-U1418A-30H-1-IW-SCMAER | CAKE4715611 | 53.54 | 0.896 | 16.48 | 8.17 | 0.121 | 3.96 | 4.57 | 2.83 | 2.05 | 0.215 | 9 | 650 | 18 | 115 | 43 | 0 | 49 | 12 | 9 | 64 | 256 | 19 | 184 | 1 | 103 | 109 | 93.2 | 25.0246 | 0.53706 | 8.7229 | 5.7141 | 0.093714 | 2.3879 | 3.2662 | 2.0996 | 1.7019 | 0.093826 | 0.5051 | 0.9988 | 0.4937
231.412 | CUBE | 2 | 341-U1418A-30H-2-W 138/140-MAER | CUBE4723991 | 53.29 | 0.908 | 16.9 | 8.68 | 0.131 | 4.31 | 4.78 | 2.96 | 2.18 | 0.221 | 9 | 673 | 19 | 121 | 46 | 1 | 52 | 12 | 8 | 68 | 259 | 22 | 194 |  | 110 | 108 | 94.8 | 24.9077 | 0.54426 | 8.9452 | 6.0708 | 0.10146 | 2.5989 | 3.4163 | 2.196 | 1.8098 | 0.096444 | 0.5063 | 1.007 | 0.5007
231.488 | CUBE | 2 | 341-U1418D-23H-1-MAER | CUBE4742201 | 52.31 | 0.892 | 16.55 | 8.59 | 0.129 | 4.2 | 4.72 | 2.91 | 2.13 | 0.223 | 8 | 647 | 19 | 117 | 46 | 1 | 53 | 11 | 11 | 68 | 255 | 21 | 189 | 3 | 106 | 105 | 93.1 | 24.4497 | 0.53466 | 8.7599 | 6.0078 | 0.09991 | 2.5326 | 3.3734 | 2.1589 | 1.7683 | 0.097317 | 0.5023 | 1.004 | 0.5017
233.172 | CUBE | 2 | 341-U1418A-30H-4-W 48/50-MAER | CUBE4724021 | 55.59 | 0.933 | 16.88 | 8.32 | 0.127 | 3.88 | 3.45 | 3.06 | 2.19 | 0.197 | 6 | 728 | 22 | 108 | 38 | 0 | 49 | 12 | 9 | 67 | 247 | 20 | 186 | 3 | 110 | 116 | 95 | 25.9828 | 0.55924 | 8.9346 | 5.819 | 0.098361 | 2.3396 | 2.4657 | 2.2702 | 1.8181 | 0.085971 | 0.7397 | 1.051 | 0.3113
234.448 | CAKE | 10 | 341-U1418D-23H-3-IW-SCMAER | CAKE4736371 | 55.53 | 0.933 | 16.81 | 8.24 | 0.111 | 3.76 | 3.46 | 2.95 | 2.22 | 0.207 | 7 | 735 | 18 | 116 | 38 | 2 | 48 | 13 | 11 | 70 | 250 | 22 | 185 | 3 | 111 | 124 | 94.6 | 25.9547 | 0.55924 | 8.8975 | 5.7631 | 0.08597 | 2.2673 | 2.4729 | 2.1886 | 1.843 | 0.090335 | 0.6244 | 0.8919 | 0.2675
236.089 | CUBE | 2 | 341-U1418A-31H-1-W 130/132-MAER | CUBE4724821 | 51.93 | 0.857 | 16.11 | 7.95 | 0.127 | 3.96 | 4.3 | 2.88 | 2.02 | 0.221 | 7 | 605 | 19 | 110 | 49 | 0 | 49 | 11 | 9 | 65 | 244 | 15 | 177 | 4 | 100 | 101 | 90.8 | 24.2721 | 0.51369 | 8.527 | 5.5602 | 0.098361 | 2.3879 | 3.0732 | 2.1367 | 1.677 | 0.096444 | 0.48095 | 0.8891 | 0.40815
237.398 | CUBE | 2 | 341-U1418D-23H-5-W 135/137-MAER | CUBE4742271 | 55.45 | 0.969 | 16.81 | 8.24 | 0.105 | 3.88 | 3.11 | 3.04 | 2.07 | 0.198 | 5 | 671 | 20 | 111 | 42 | 1 | 47 | 13 | 9 | 63 | 232 | 22 | 192 | 3 | 108 | 120 | 94.2 | 25.9173 | 0.58082 | 8.8975 | 5.7631 | 0.081322 | 2.3396 | 2.2227 | 2.2554 | 1.7185 | 0.086407 | 0.7771 | 0.944 | 0.1669
238.909 | CUBE | 2 | 341-U1418A-31H-3-W 112/114-MAER | CUBE4724831 | 56.52 | 0.89 | 16.17 | 7.49 | 0.104 | 3.5 | 3.56 | 3.04 | 2.07 | 0.212 | 7 | 713 | 18 | 102 | 35 | 1 | 43 | 12 | 10 | 65 | 265 | 19 | 168 | 2 | 102 | 127 | 94 | 26.4174 | 0.53347 | 8.5588 | 5.2385 | 0.080548 | 2.1105 | 2.5443 | 2.2554 | 1.7185 | 0.092517 | 0.4847 | 0.7757 | 0.291
240.887 | CAKE | 15 | 341-U1418A-32H-1-IW-SCMAER | CAKE4716191 | 54.69 | 0.892 | 16.71 | 8.36 | 0.12 | 4 | 3.81 | 2.95 | 2.22 | 0.218 | 9 | 727 | 19 | 119 | 39 | 1 | 54 | 12 | 11 | 71 | 247 | 21 | 187 | 2 | 108 | 111 | 94.4 | 25.5621 | 0.53466 | 8.8446 | 5.847 | 0.09294 | 2.412 | 2.723 | 2.1886 | 1.843 | 0.095135 | 0.4576 | 0.8451 | 0.3875
241.585 | CUBE | 2 | 341-U1418D-24H-1-W 140/142-MAER | CUBE4742631 | 54.46 | 0.891 | 16.44 | 8.12 | 0.122 | 4.03 | 4.37 | 2.99 | 1.98 | 0.207 | 8 | 605 | 19 | 120 | 39 | 2 | 52 | 12 | 9 | 62 | 252 | 22 | 184 | 3 | 98 | 112 | 94 | 25.4546 | 0.53407 | 8.7017 | 5.6791 | 0.094489 | 2.4301 | 3.1232 | 2.2183 | 1.6438 | 0.090335 | 0.4777 | 0.8823 | 0.4046
242.767 | CUBE | 2 | 341-U1418A-32H-CC-W 34/36-MAER | CUBE4724841 | 53.71 | 0.935 | 16.97 | 8.69 | 0.122 | 4.17 | 3.98 | 2.9 | 2.14 | 0.219 | 8 | 671 | 22 | 122 | 45 |  | 56 | 13 | 10 | 68 | 234 | 18 | 193 | 5 | 107 | 104 | 94.3 | 25.1041 | 0.56044 | 8.9822 | 6.0778 | 0.094489 | 2.5145 | 2.8445 | 2.1515 | 1.7766 | 0.095572 | 0.6104 | 0.9729 | 0.3625
244.585 | CAKE | 10 | 341-U1418D-24H-3-IW-SCMAER | CAKE4736741 | 55.7 | 0.912 | 16.47 | 7.93 | 0.11 | 3.63 | 3.66 | 2.91 | 2.12 | 0.22 | 9 | 701 | 18 | 110 | 37 | 2 | 46 | 13 | 11 | 68 | 255 | 22 | 177 | 2 | 106 | 127 | 94.2 | 26.0342 | 0.54665 | 8.7176 | 5.5462 | 0.085195 | 2.1889 | 2.6158 | 2.1589 | 1.76 | 0.096008 | 0.5509 | 0.9129 | 0.362
245.524 | CUBE | 2 | 341-U1418A-33H-1-W 143/145-MAER | CUBE4725041 | 54.43 | 0.892 | 16.83 | 8.22 | 0.119 | 3.9 | 3.55 | 2.84 | 2.26 | 0.219 | 9 | 727 | 18 | 117 | 37 | 0 | 48 | 12 | 9 | 72 | 239 | 20 | 186 | 1 | 109 | 112 | 93.6 | 25.4406 | 0.53466 | 8.9081 | 5.7491 | 0.092165 | 2.3517 | 2.5372 | 2.107 | 1.8763 | 0.095572 | 0.5102 | 0.8265 | 0.3163
247.455 | CUBE | 2 | 341-U1418D-24H-5-W 127/129-MAER | CUBE4742681 | 54.93 | 0.945 | 16.77 | 8.3 | 0.109 | 3.87 | 3.23 | 2.99 | 2.21 | 0.212 | 7 | 718 | 21 | 113 | 42 | 0 | 50 | 12 | 11 | 70 | 242 | 20 | 187 | 5 | 110 | 120 | 93.9 | 25.6743 | 0.56643 | 8.8764 | 5.805 | 0.08442 | 2.3336 | 2.3085 | 2.2183 | 1.8347 | 0.092517 | 0.5727 | 0.8278 | 0.2551
247.834 | CUBE | 2 | 341-U1418A-33H-CC-MAER | CUBE4725081 | 57.52 | 0.865 | 16.23 | 7.98 | 0.108 | 3.86 | 2.92 | 3.27 | 2.19 | 0.2 | 8 | 740 | 22 | 104 | 39 | 1 | 49 | 12 | 12 | 71 | 254 | 19 | 180 | 4 | 119 | 115 | 95.6 | 26.8848 | 0.51848 | 8.5905 | 5.5812 | 0.083646 | 2.3276 | 2.0869 | 2.426 | 1.8181 | 0.08728 | 0.4452 | 0.5508 | 0.1056
252.05 | CUBE | 2 | 341-U1418D-25H-2-W 3/5-MAER | CUBE4742761 | 55.93 | 0.871 | 15.99 | 8.4 | 0.108 | 4.08 | 3.21 | 3.21 | 2.08 | 0.201 | 7 | 655 | 19 | 112 | 40 | 1 | 45 | 12 | 10 | 66 | 255 | 20 | 185 | 6 | 112 | 109 | 94.4 | 26.1417 | 0.52208 | 8.4635 | 5.875 | 0.083646 | 2.4602 | 2.2942 | 2.3815 | 1.7268 | 0.087716 | 0.45975 | 0.5212 | 0.06145
254.925 | CAKE | 10 | 341-U1418D-25H-3-IW-SCMAER | CAKE4737071 | 55.87 | 0.907 | 16.71 | 7.96 | 0.113 | 3.68 | 3.39 | 2.95 | 2.26 | 0.31 | 8 | 761 | 19 | 106 | 39 | 0 | 47 | 12 | 11 | 71 | 266 | 20 | 177 | 6 | 111 | 121 | 94.6 | 26.1136 | 0.54366 | 8.8446 | 5.5672 | 0.087518 | 2.219 | 2.4228 | 2.1886 | 1.8763 | 0.13528 | 0.5663 | 0.8592 | 0.2929
257.965 | CUBE | 2 | 341-U1418D-25H-5-MAER | CUBE4742801 | 57.03 | 0.852 | 15.78 | 7.36 | 0.109 | 3.41 | 3.68 | 3.06 | 2.1 | 0.223 | 10 | 739 | 18 | 104 | 37 | 1 | 47 | 11 | 13 | 67 | 272 | 22 | 165 | 3 | 103 | 120 | 94.1 | 26.6558 | 0.51069 | 8.3524 | 5.1476 | 0.08442 | 2.0562 | 2.6301 | 2.2702 | 1.7434 | 0.097317 | 0.4439 | 0.7834 | 0.3395
264.894 | CUBE | 2 | 341-U1418D-26H-2-W 142/144-MAER | CUBE4743491 | 51.78 | 0.895 | 16.09 | 8.73 | 0.135 | 4.42 | 5.53 | 2.91 | 2.02 | 0.23 | 7 | 634 | 20 | 115 | 44 |  | 52 | 11 | 10 | 64 | 269 | 21 | 193 | 5 | 108 | 103 | 93.1 | 24.202 | 0.53646 | 8.5164 | 6.1058 | 0.10456 | 2.6653 | 3.9523 | 2.1589 | 1.677 | 0.10037 | 0.3451 | 0.9601 | 0.615
266.374 | CAKE | 10 | 341-U1418D-26H-3-IW-SCMAER | CAKE4737501 | 54.3 | 0.925 | 16.79 | 8.55 | 0.114 | 4.24 | 3.92 | 2.93 | 2.09 | 0.2 | 5 | 630 | 22 | 123 | 45 |  | 55 | 12 | 11 | 67 | 243 | 20 | 191 | 7 | 108 | 103 | 94.3 | 25.3798 | 0.55445 | 8.8869 | 5.9799 | 0.088293 | 2.5567 | 2.8016 | 2.1738 | 1.7351 | 0.08728 | 0.6609 | 0.9805 | 0.3196
268.054 | CUBE | 2 | 341-U1418D-26H-5-W 8/10-MAER | CUBE4743501 | 52.82 | 0.894 | 16.34 | 8.66 | 0.132 | 4.38 | 5.05 | 2.94 | 2.1 | 0.227 | 7 | 630 | 21 | 123 | 44 | 1 | 56 | 11 | 10 | 67 | 267 | 21 | 195 | 3 | 111 | 105 | 93.9 | 24.6881 | 0.53586 | 8.6488 | 6.0568 | 0.10223 | 2.6411 | 3.6092 | 2.1812 | 1.7434 | 0.099063 | 0.3566 | 0.8842 | 0.5276
274.99 | CAKE | 10 | 341-U1418D-27H-2-IW-SCMAER | CAKE4737771 | 54.37 | 0.897 | 16.13 | 8.1 | 0.124 | 4.03 | 4.81 | 2.95 | 2.02 | 0.234 | 8 | 654 | 20 | 110 | 45 | 1 | 49 | 11 | 11 | 64 | 275 | 21 | 180 | 5 | 105 | 117 | 94 | 25.4125 | 0.53766 | 8.5376 | 5.6651 | 0.096038 | 2.4301 | 3.4377 | 2.1886 | 1.677 | 0.10212 | 0.4104 | 0.91005 | 0.49965
276.41 | CUBE | 2 | 341-U1418D-27H-3-W 132/134-MAER | CUBE4744191 | 52.74 | 0.891 | 16.88 | 8.54 | 0.128 | 4.17 | 4.45 | 2.89 | 2.22 | 0.23 | 10 | 672 | 21 | 116 | 45 | 1 | 52 | 11 | 10 | 70 | 255 | 21 | 189 | 3 | 107 | 107 | 93.5 | 24.6507 | 0.53407 | 8.9346 | 5.9729 | 0.099136 | 2.5145 | 3.1804 | 2.1441 | 1.843 | 0.10037 | 0.4922 | 0.9988 | 0.5066
279.71 | CUBE | 2 | 341-U1418D-28H-2-W 142/144-MAER | CUBE4744221 | 54.9 | 0.943 | 16.99 | 8.14 | 0.112 | 3.72 | 3.1 | 2.9 | 2.22 | 0.238 | 9 | 738 | 21 | 110 | 40 | 1 | 50 | 12 | 11 | 71 | 244 | 21 | 184 | 5 | 112 | 122 | 93.8 | 25.6603 | 0.56523 | 8.9928 | 5.6931 | 0.086744 | 2.2432 | 2.2156 | 2.1515 | 1.843 | 0.10386 | 0.7873 | 1.0061 | 0.21875
284.39 | CAKE | 10 | 341-U1418D-29H-2-IW-SCMAER | CAKE4738341 | 54.87 | 0.904 | 16.59 | 8.71 | 0.126 | 4.32 | 3.55 | 2.95 | 2.18 | 0.228 | 8 | 710 | 22 | 123 | 42 | 2 | 53 | 11 | 10 | 71 | 249 | 22 | 192 | 3 | 112 | 113 | 94.7 | 25.6462 | 0.54186 | 8.7811 | 6.0918 | 0.097587 | 2.605 | 2.5372 | 2.1886 | 1.8098 | 0.099499 | 0.4328 | 0.632 | 0.1992
286.03 | CUBE | 2 | 341-U1418D-29H-4-W 54/56-MAER | CUBE4745011 | 54.62 | 0.95 | 16.89 | 8.63 | 0.122 | 3.99 | 3.05 | 2.9 | 2.24 | 0.222 | 9 | 748 | 20 | 117 | 37 | 0 | 51 | 12 | 13 | 72 | 232 | 21 | 195 | 4 | 113 | 118 | 94.1 | 25.5294 | 0.56943 | 8.9399 | 6.0358 | 0.094489 | 2.406 | 2.1798 | 2.1515 | 1.8596 | 0.096881 | 0.617 | 0.8072 | 0.1902
287.63 | CUBE | 2 | 341-U1418D-30H-1-W 144/146-MAER | CUBE4746861 | 56.3 | 0.952 | 16.54 | 8.1 | 0.114 | 3.78 | 3.29 | 3 | 2.02 | 0.219 | 9 | 680 | 19 | 113 | 39 | 2 | 49 | 12 | 10 | 63 | 241 | 25 | 190 | 2 | 107 | 133 | 94.8 | 26.3146 | 0.57063 | 8.7546 | 5.6651 | 0.088293 | 2.2793 | 2.3514 | 2.2257 | 1.677 | 0.095572 | 0.649 | 0.8931 | 0.2441
290.39 | CUBE | 2 | 341-U1418D-30H-3-W 120/122-MAER | CUBE4746871 | 55.94 | 0.933 | 16.45 | 8.23 | 0.119 | 3.95 | 3.11 | 3.02 | 2.14 | 0.217 | 7 | 724 | 20 | 116 | 44 | 0 | 49 | 13 | 12 | 68 | 247 | 21 | 187 | 6 | 113 | 122 | 94.5 | 26.1464 | 0.55924 | 8.707 | 5.7561 | 0.092165 | 2.3819 | 2.2227 | 2.2405 | 1.7766 | 0.094699 | 0.5218 | 0.6796 | 0.1578
293.59 | CAKE | 10 | 341-U1418D-31H-2-IW-SCMAER | CAKE4739061 | 53.76 | 0.887 | 16.01 | 8.53 | 0.128 | 4.22 | 4.57 | 2.97 | 1.99 | 0.218 | 12 | 645 | 21 | 112 | 40 | 0 | 49 | 11 | 9 | 62 | 266 | 20 | 188 | 4 | 111 | 105 | 93.7 | 25.1274 | 0.53167 | 8.4741 | 5.9659 | 0.099136 | 2.5447 | 3.2662 | 2.2034 | 1.6521 | 0.095135 | 0.3982 | 0.7703 | 0.3721
294.98 | CUBE | 2 | 341-U1418D-31H-4-W 8/10-MAER | CUBE4747081 | 53.08 | 0.897 | 16.27 | 8.48 | 0.127 | 4.18 | 4.43 | 2.9 | 2.14 | 0.227 | 8 | 692 | 19 | 114 | 43 | 0 | 50 | 11 | 11 | 70 | 260 | 21 | 188 | 4 | 113 | 108 | 93.1 | 24.8096 | 0.53766 | 8.6117 | 5.9309 | 0.098361 | 2.5205 | 3.1661 | 2.1515 | 1.7766 | 0.099063 | 0.4257 | 0.8787 | 0.453
298.47 | CUBE | 2 | 341-U1418D-32H-3-W 8/10-MAER | CUBE4747101 | 53.97 | 0.904 | 16.2 | 8.33 | 0.123 | 4.08 | 4.85 | 2.98 | 2.06 | 0.223 | 9 | 659 | 21 | 118 | 44 |  | 51 | 12 | 14 | 66 | 274 | 21 | 186 | 5 | 109 | 113 | 94.1 | 25.2256 | 0.54186 | 8.5747 | 5.826 | 0.095264 | 2.4602 | 3.4663 | 2.2109 | 1.7102 | 0.097317 | 0.4394 | 0.9056 | 0.4662
300.79 | CAKE | 10 | 341-U1418D-33X-1-IW-SCMAER | CAKE4739811 | 54.08 | 0.894 | 16.36 | 8.46 | 0.126 | 4.32 | 4.23 | 2.97 | 2.13 | 0.211 | 6 | 687 | 20 | 114 | 42 | 1 | 50 | 11 | 11 | 66 | 272 | 21 | 185 | 3 | 115 | 105 | 94 | 25.277 | 0.53586 | 8.6593 | 5.9169 | 0.097587 | 2.605 | 3.0232 | 2.2034 | 1.7683 | 0.09208 | 0.4341 | 0.741 | 0.3069
311.99 | CAKE | 10 | 341-U1418D-34X-2-IW-SCMAER | CAKE4740121 | 55.41 | 0.915 | 16.67 | 7.96 | 0.11 | 3.67 | 3.52 | 2.95 | 2.17 | 0.204 | 8 | 725 | 19 | 110 | 36 | 0 | 48 | 12 | 11 | 67 | 257 | 20 | 179 | 5 | 106 | 120 | 94 | 25.8986 | 0.54845 | 8.8234 | 5.5672 | 0.085195 | 2.213 | 2.5157 | 2.1886 | 1.8015 | 0.089026 | 0.6873 | 0.9908 | 0.3035
313.52 | CUBE | 2 | 341-U1418D-34X-CC-MAER | CUBE4747341 | 55.46 | 0.937 | 16.92 | 8.45 | 0.117 | 3.95 | 3.4 | 2.94 | 2.23 | 0.214 | 9 | 749 | 21 | 119 | 43 | 0 | 51 | 12 | 11 | 71 | 246 | 21 | 188 | 5 | 113 | 120 | 95 | 25.922 | 0.56164 | 8.9558 | 5.9099 | 0.090617 | 2.3819 | 2.43 | 2.1812 | 1.8513 | 0.09339 | 0.6158 | 0.8731 | 0.2573
321.69 | CAKE | 10 | 341-U1418D-35X-2-IW-SCMAER | CAKE4740581 | 54.43 | 0.899 | 16.3 | 8.06 | 0.13 | 3.99 | 4.24 | 2.81 | 2 | 0.204 | 6 | 631 | 20 | 121 | 46 |  | 60 | 11 | 9 | 62 | 246 | 19 | 181 | 7 | 104 | 107 | 93.4 | 25.4406 | 0.53886 | 8.6276 | 5.6372 | 0.10068 | 2.406 | 3.0303 | 2.0847 | 1.6604 | 0.089026 | 0.5963 | 1.001 | 0.4047
323.97 | CUBE | 2 | 341-U1418F-4R-2-W 98/100-MAER | CUBE4749751 | 58.03 | 0.821 | 15.61 | 7.23 | 0.104 | 3.56 | 3.86 | 3.23 | 2.01 | 0.192 | 6 | 717 | 19 | 98 | 46 | 1 | 48 | 11 | 10 | 62 | 281 | 19 | 161 | 2 | 110 | 117 | 95.2 | 27.1232 | 0.49211 | 8.2624 | 5.0567 | 0.080548 | 2.1467 | 2.7587 | 2.3963 | 1.6687 | 0.083789 | 0.4898 | 0.7203 | 0.2305
324.27 | CAKE | 10 | 341-U1418F-4R-2-IW-SCMAER | CAKE4748571 | 55.69 | 0.813 | 15.16 | 7.45 | 0.11 | 3.69 | 4.39 | 2.95 | 2.03 | 0.194 | 6 | 684 | 22 | 99 | 46 |  | 49 | 12 | 10 | 62 | 287 | 17 | 173 | 6 | 123 | 104 | 92.9 | 26.0295 | 0.48731 | 8.0242 | 5.2105 | 0.085195 | 2.2251 | 3.1375 | 2.1886 | 1.6853 | 0.084662 | 0.5034 | 0.93 | 0.4266
324.68 | CUBE | 2 | 341-U1418D-35X-4-W 139/141-MAER | CUBE4747461 | 53.77 | 0.919 | 16.65 | 8.33 | 0.123 | 4.04 | 3.82 | 2.91 | 2.06 | 0.199 | 5 | 630 | 19 | 122 | 38 | 0 | 53 | 12 | 10 | 65 | 229 | 21 | 188 | 5 | 101 | 107 | 93.2 | 25.1321 | 0.55085 | 8.8128 | 5.826 | 0.095264 | 2.4361 | 2.7302 | 2.1589 | 1.7102 | 0.086844 | 0.69585 | 1.023 | 0.32715
327.3 | CUBE | 2 | 341-U1418F-4R-5-W 8/10-MAER | CUBE4749781 | 52.97 | 0.953 | 16.74 | 8.72 | 0.12 | 4.26 | 3.79 | 2.83 | 2.08 | 0.208 | 7 | 642 | 21 | 129 | 42 | 1 | 56 | 11 | 8 | 65 | 226 | 21 | 194 | 1 | 106 | 110 | 93 | 24.7582 | 0.57123 | 8.8605 | 6.0988 | 0.09294 | 2.5688 | 2.7087 | 2.0996 | 1.7268 | 0.090771 | 0.6516 | 1.05 | 0.3984
331.37 | CAKE | 10 | 341-U1418D-36X-2-IW-SCMAER | CAKE4741001 | 54.32 | 0.906 | 16.25 | 8.28 | 0.118 | 4.08 | 4.14 | 2.88 | 1.97 | 0.206 | 6 | 609 | 21 | 120 | 41 | 2 | 53 | 10 | 9 | 62 | 252 | 23 | 183 | 2 | 103 | 112 | 93.4 | 25.3892 | 0.54306 | 8.6011 | 5.791 | 0.091391 | 2.4602 | 2.9589 | 2.1367 | 1.6355 | 0.089898 | 0.4728 | 0.8232 | 0.3504
332.89 | CUBE | 2 | 341-U1418F-5R-2-W 20/22-MAER | CUBE4749881 | 53.25 | 0.92 | 16.72 | 8.66 | 0.129 | 4.26 | 4.43 | 2.88 | 2.12 | 0.217 | 10 | 639 | 20 | 126 | 41 | 0 | 56 | 12 | 10 | 68 | 244 | 19 | 192 | 2 | 106 | 104 | 93.9 | 24.889 | 0.55145 | 8.8499 | 6.0568 | 0.09991 | 2.5688 | 3.1661 | 2.1367 | 1.76 | 0.094699 | 0.5251 | 0.9849 | 0.4598
333.51 | CUBE | 2 | 341-U1418D-36X-CC-W 17/19-MAER | CUBE4747651 | 55.31 | 0.909 | 16.87 | 8.92 | 0.121 | 4.17 | 3.25 | 2.97 | 2.32 | 0.226 | 9 | 756 | 21 | 121 | 49 | 1 | 52 | 13 | 13 | 76 | 247 | 24 | 192 | 3 | 125 | 113 | 95.4 | 25.8519 | 0.54485 | 8.9293 | 6.2386 | 0.093714 | 2.5145 | 2.3228 | 2.2034 | 1.9261 | 0.098626 | 0.5559 | 0.7805 | 0.2246
334.1 | CAKE | 10 | 341-U1418F-5R-2-IW-SCMAER | CAKE4748941 | 53.59 | 0.915 | 16.39 | 8.52 | 0.127 | 4.16 | 4.4 | 2.8 | 2.03 | 0.218 | 12 | 617 | 23 | 120 | 41 | 1 | 53 | 12 | 8 | 65 | 249 | 19 | 193 | 3 | 107 | 108 | 93.5 | 25.048 | 0.54845 | 8.6752 | 5.9589 | 0.098361 | 2.5085 | 3.1447 | 2.0773 | 1.6853 | 0.095135 | 0.48375 | 0.8703 | 0.38655
337.28 | CUBE | 2 | 341-U1418F-5R-5-W 8/10-MAER | CUBE4749901 | 55.24 | 0.967 | 17.34 | 8.07 | 0.092 | 3.67 | 2.58 | 2.82 | 2.19 | 0.204 | 10 | 668 | 17 | 110 | 34 | 1 | 45 | 13 | 9 | 68 | 227 | 21 | 184 | 2 | 105 | 129 | 93.9 | 25.8192 | 0.57962 | 9.1781 | 5.6442 | 0.071254 | 2.213 | 1.8439 | 2.0922 | 1.8181 | 0.089026 | 0.8867 | 1.042 | 0.1553
343.79 | CUBE | 2 | 341-U1418F-6R-2-W 140/142-MAER | CUBE4750561 | 54.6 | 0.915 | 16.66 | 8.35 | 0.119 | 3.89 | 3.55 | 2.96 | 2.3 | 0.232 | 11 | 735 | 19 | 115 | 38 | 1 | 49 | 13 | 9 | 72 | 255 | 21 | 184 | 2 | 113 | 122 | 94 | 25.52 | 0.54845 | 8.8181 | 5.84 | 0.092165 | 2.3457 | 2.5372 | 2.196 | 1.9095 | 0.10124 | 0.504 | 0.8422 | 0.3382
346.79 | CAKE | 10 | 341-U1418F-6R-4-IW-SCMAER | CAKE4749301 | 54.51 | 0.923 | 16.53 | 8.47 | 0.119 | 4.15 | 3.95 | 2.88 | 2.06 | 0.211 | 8 | 632 | 21 | 125 | 43 | 1 | 55 | 12 | 8 | 64 | 247 | 20 | 191 | 1 | 106 | 113 | 94.2 | 25.478 | 0.55325 | 8.7493 | 5.9239 | 0.092165 | 2.5025 | 2.8231 | 2.1367 | 1.7102 | 0.09208 | 0.52945 | 0.8655 | 0.33605
347.84 | CUBE | 2 | 341-U1418F-6R-5-W 95/97-MAER | CUBE4750581 | 54.37 | 0.928 | 16.75 | 8.4 | 0.12 | 4.09 | 3.78 | 2.94 | 2.1 | 0.204 | 8 | 636 | 23 | 123 | 50 | 0 | 54 | 12 | 8 | 64 | 240 | 18 | 188 | 3 | 106 | 105 | 94.1 | 25.4125 | 0.55624 | 8.8658 | 5.875 | 0.09294 | 2.4663 | 2.7016 | 2.1812 | 1.7434 | 0.089026 | 0.651 | 0.9148 | 0.2638
352.11 | CUBE | 2 | 341-U1418F-7R-2-W 2/4-MAER | CUBE4751731 | 54 | 0.91 | 15.99 | 8.46 | 0.127 | 4.25 | 5.02 | 3.04 | 1.95 | 0.247 | 11 | 632 | 23 | 115 | 43 | 1 | 51 | 11 | 8 | 62 | 283 | 21 | 190 | 1 | 106 | 113 | 94.4 | 25.2396 | 0.54545 | 8.4635 | 5.9169 | 0.098361 | 2.5627 | 3.5878 | 2.2554 | 1.6189 | 0.10779 | 0.341 | 0.7825 | 0.4415
355 | CAKE | 9 | 341-U1418F-7R-3-IW-SCMAER | CAKE4749711 | 53.57 | 0.921 | 16.23 | 8.56 | 0.121 | 4.23 | 4.21 | 2.8 | 2.02 | 0.222 | 9 | 636 | 21 | 123 | 48 | 1 | 56 | 12 | 9 | 63 | 248 | 20 | 187 | 1 | 107 | 107 | 93.3 | 25.0386 | 0.55205 | 8.5905 | 5.9869 | 0.093714 | 2.5507 | 3.0089 | 2.0773 | 1.677 | 0.096881 | 0.4868 | 0.8423 | 0.3555
357.02 | CUBE | 2 | 341-U1418F-7R-CC-W 2/4-MAER | CUBE4751761 | 55.01 | 0.92 | 16.65 | 8.32 | 0.114 | 3.95 | 3.4 | 2.96 | 2.19 | 0.218 | 9 | 697 | 19 | 116 | 42 | 0 | 51 | 13 | 10 | 69 | 245 | 18 | 183 | 2 | 108 | 115 | 94.1 | 25.7117 | 0.55145 | 8.8128 | 5.819 | 0.088293 | 2.3819 | 2.43 | 2.196 | 1.8181 | 0.095135 | 0.5812 | 0.8272 | 0.246
360.43 | CUBE | 2 | 341-U1418F-8R-1-W 14/16-MAER | CUBE4751771 | 54.3 | 0.92 | 16.45 | 8.59 | 0.119 | 4.18 | 3.97 | 2.98 | 2.15 | 0.223 | 9 | 684 | 20 | 118 | 45 | 0 | 52 | 13 | 9 | 67 | 258 | 20 | 190 | 3 | 110 | 112 | 94.3 | 25.3798 | 0.55145 | 8.707 | 6.0078 | 0.092165 | 2.5205 | 2.8374 | 2.2109 | 1.7849 | 0.097317 | 0.4556 | 0.8488 | 0.3932
372.85 | CUBE | 2 | 341-U1418F-9R-2-W 136/138-MAER | CUBE4752221 | 54.7 | 0.914 | 16.68 | 8.24 | 0.114 | 3.87 | 2.91 | 2.99 | 2.26 | 0.213 | 7 | 754 | 20 | 115 | 42 | 0 | 50 | 12 | 12 | 72 | 236 | 19 | 189 | 4 | 115 | 114 | 93.3 | 25.5668 | 0.54785 | 8.8287 | 5.7631 | 0.088293 | 2.3336 | 2.0798 | 2.2183 | 1.8763 | 0.092953 | 0.6216 | 0.7977 | 0.1761
375.88 | CAKE | 11 | 341-U1418F-9R-4-IW-SCMAER | CAKE4750481 | 56.52 | 0.886 | 16.37 | 7.82 | 0.114 | 3.62 | 3.41 | 2.93 | 2.22 | 0.217 | 9 | 783 | 18 | 105 | 32 | 1 | 45 | 11 | 10 | 71 | 267 | 21 | 172 | 1 | 109 | 127 | 94.5 | 26.4174 | 0.53107 | 8.6646 | 5.4693 | 0.088293 | 2.1829 | 2.4371 | 2.1738 | 1.843 | 0.094699 | 0.4956 | 0.6992 | 0.2036
378.36 | CUBE | 2 | 341-U1418F-9R-6-W 87/89-MAER | CUBE4752411 | 56.64 | 0.81 | 15.04 | 8.79 | 0.108 | 3.68 | 3.4 | 3.07 | 2.05 | 0.19 | 19 | 691 | 21 | 99 | 42 | 2 | 57 | 11 | 10 | 64 | 268 | 20 | 177 | 1 | 122 | 109 | 95.3 | 26.4735 | 0.48551 | 7.9607 | 6.1477 | 0.083646 | 2.219 | 2.43 | 2.2776 | 1.7019 | 0.082916 | 0.4641 | 0.678 | 0.2139
382.57 | CAKE | 12 | 341-U1418F-10R-2-IW-SCMAER | CAKE4750971 | 54.29 | 0.914 | 16.6 | 8.47 | 0.125 | 4.2 | 3.84 | 2.87 | 2.06 | 0.207 | 8 | 665 | 23 | 124 | 48 | 2 | 56 | 11 | 9 | 64 | 237 | 21 | 193 | 0 | 107 | 110 | 94 | 25.3751 | 0.54785 | 8.7864 | 5.9239 | 0.096812 | 2.5326 | 2.7444 | 2.1293 | 1.7102 | 0.090335 | 0.5086 | 0.7858 | 0.2772
385.38 | CUBE | 2 | 341-U1418F-10R-4-MAER | CUBE4752551 | 55.44 | 0.904 | 16.06 | 8.04 | 0.119 | 3.86 | 3.7 | 3.01 | 2.02 | 0.221 | 9 | 700 | 21 | 115 | 39 | 1 | 54 | 12 | 10 | 62 | 257 | 20 | 177 | 0 | 104 | 119 | 93.8 | 25.9127 | 0.54186 | 8.5006 | 5.6232 | 0.092165 | 2.3276 | 2.6444 | 2.2331 | 1.677 | 0.096444 | 0.4847 | 0.7617 | 0.277
390.99 | CUBE | 2 | 341-U1418F-11R-2-W 10/12-MAER | CUBE4753001 | 53.3 | 0.922 | 16.39 | 9.06 | 0.155 | 4.65 | 4.4 | 2.92 | 2.03 | 0.278 | 7 | 637 | 25 | 136 | 52 | 1 | 64 | 12 | 8 | 64 | 242 | 20 | 201 | 2 | 112 | 101 | 94.5 | 24.9124 | 0.55265 | 8.6752 | 6.3366 | 0.12005 | 2.8039 | 3.1447 | 2.1663 | 1.6853 | 0.12132 | 0.5128 | 0.8357 | 0.3229
393.77 | CAKE | 12 | 341-U1418F-11R-3-IW-SCMAER | CAKE4751291 | 57.24 | 0.923 | 16.55 | 7.82 | 0.095 | 3.6 | 2.53 | 3.01 | 2.03 | 0.194 | 7 | 676 | 17 | 107 | 34 | 1 | 44 | 12 | 9 | 63 | 232 | 20 | 175 | 3 | 101 | 127 | 94.3 | 26.754 | 0.55325 | 8.7599 | 5.4693 | 0.073578 | 2.1708 | 1.8082 | 2.2331 | 1.6853 | 0.084662 | 0.7654 | 0.753
396.65 | CUBE | 2 | 341-U1418F-11R-5-W 126/128-MAER | CUBE4753011 | 54.85 | 0.882 | 16.53 | 8.13 | 0.121 | 3.82 | 3.48 | 2.96 | 2.27 | 0.228 | 8 | 790 | 19 | 109 | 40 | 2 | 46 | 13 | 11 | 71 | 258 | 21 | 180 | 0 | 114 | 119 | 93.7 | 25.6369 | 0.52867 | 8.7493 | 5.6861 | 0.093714 | 2.3035 | 2.4872 | 2.196 | 1.8846 | 0.099499 | 0.5078 | 0.7308 | 0.223
400.59 | CUBE | 2 | 341-U1418F-12R-2-W 0/2-MAER | CUBE4753581 | 55.75 | 0.894 | 16.49 | 8.06 | 0.113 | 3.84 | 3.68 | 2.95 | 2.15 | 0.211 | 8 | 726 | 19 | 117 | 36 | 1 | 49 | 12 | 10 | 66 | 253 | 22 | 180 | 0 | 106 | 127 | 94.5 | 26.0575 | 0.53586 | 8.7282 | 5.6372 | 0.087518 | 2.3155 | 2.6301 | 2.1886 | 1.7849 | 0.09208 | 0.5077 | 0.7394 | 0.2317
403.49 | CUBE | 2 | 341-U1418F-12R-3-W 140/142-MAER | CUBE4753591 | 54.02 | 0.906 | 16.41 | 8.29 | 0.115 | 3.9 | 3.99 | 2.83 | 2.05 | 0.204 | 10 | 654 | 19 | 122 | 45 | 0 | 54 | 12 | 10 | 64 | 237 | 20 | 185 | 3 | 103 | 114 | 93.2 | 25.2489 | 0.54306 | 8.6858 | 5.798 | 0.089067 | 2.3517 | 2.8517 | 2.0996 | 1.7019 | 0.089026 | 0.576 | 0.9401 | 0.3641
406.49 | CAKE | 10 | 341-U1418F-12R-5-IW-SCMAER | CAKE4751901 | 54.08 | 0.933 | 17.31 | 8.36 | 0.113 | 3.83 | 3.38 | 2.68 | 2.24 | 0.2 | 8 | 715 | 20 | 122 | 40 | 2 | 50 | 13 | 10 | 69 | 232 | 21 | 190 | 2 | 109 | 115 | 93.7 | 25.277 | 0.55924 | 9.1622 | 5.847 | 0.087518 | 2.3095 | 2.4157 | 1.9883 | 1.8596 | 0.08728 | 0.8649 | 1.179 | 0.3141
408.46 | CUBE | 2 | 341-U1418F-12R-CC-W 0/2-MAER | CUBE4753601 | 54.1 | 0.893 | 16.12 | 8.07 | 0.125 | 4.05 | 4.87 | 2.87 | 1.9 | 0.202 | 7 | 597 | 23 | 124 | 50 | 1 | 55 | 11 | 9 | 59 | 245 | 21 | 187 | 1 | 100 | 110 | 93.6 | 25.2863 | 0.53526 | 8.5323 | 5.6442 | 0.096812 | 2.4421 | 3.4806 | 2.1293 | 1.5774 | 0.088153 | 0.5125 | 1.075 | 0.5625
411.69 | CAKE | 10 | 341-U1418F-13R-2-IW-SCMAER | CAKE4752381 | 54.68 | 0.945 | 17.39 | 8.06 | 0.1 | 3.68 | 2.61 | 2.66 | 2.22 | 0.194 | 9 | 702 | 18 | 110 | 37 | 1 | 48 | 13 | 10 | 68 | 219 | 21 | 185 | 1 | 108 | 117 | 93.1 | 25.5574 | 0.56643 | 9.2045 | 5.6372 | 0.07745 | 2.219 | 1.8654 | 1.9735 | 1.843 | 0.084662 | 0.9819 | 1.315 | 0.3331
414.25 | CUBE | 2 | 341-U1418F-13R-4-W 96/98-MAER | CUBE4754041 | 53.91 | 0.91 | 16.09 | 8.39 | 0.124 | 4.23 | 4.57 | 2.91 | 1.99 | 0.21 | 9 | 640 | 22 | 125 | 43 | 2 | 58 | 13 | 10 | 63 | 258 | 21 | 190 | 1 | 109 | 117 | 93.7 | 25.1975 | 0.54545 | 8.5164 | 5.868 | 0.096038 | 2.5507 | 3.2662 | 2.1589 | 1.6521 | 0.091644 | 0.434 | 0.8624 | 0.4284
421.39 | CUBE | 2 | 341-U1418F-14R-2-W 140/142-MAER | CUBE4754191 | 53.8 | 0.912 | 16.03 | 8.46 | 0.128 | 4.27 | 4.81 | 3.05 | 1.99 | 0.232 | 8 | 642 | 21 | 116 | 42 | 0 | 50 | 12 | 8 | 62 | 273 | 20 | 192 | 2 | 111 | 109 | 94 | 25.1461 | 0.54665 | 8.4847 | 5.9169 | 0.099136 | 2.5748 | 3.4377 | 2.2628 | 1.6521 | 0.10124 | 0.3976 | 0.7938 | 0.3962
424.39 | CAKE | 10 | 341-U1418F-14R-4-IW-SCMAER | CAKE4752911 | 54.71 | 0.892 | 16.49 | 8.22 | 0.116 | 3.91 | 3.4 | 2.85 | 2.2 | 0.208 | 10 | 719 | 20 | 122 | 42 | 3 | 52 | 12 | 11 | 71 | 244 | 22 | 185 | 1 | 110 | 121 | 93.4 | 25.5715 | 0.53466 | 8.7282 | 5.7491 | 0.089842 | 2.3577 | 2.43 | 2.1144 | 1.8264 | 0.090771 | 0.5411 | 0.8036 | 0.2625
426.72 | CUBE | 2 | 341-U1418F-14R-6-W 73/75-MAER | CUBE4754201 | 51.67 | 0.899 | 16.22 | 8.49 | 0.158 | 4.22 | 5.53 | 2.73 | 2 | 0.283 | 9 | 621 | 23 | 124 | 48 | 1 | 56 | 12 | 8 | 62 | 246 | 19 | 190 | 1 | 103 | 103 | 92.6 | 24.1506 | 0.53886 | 8.5852 | 5.9379 | 0.12237 | 2.5447 | 3.9523 | 2.0254 | 1.6604 | 0.1235 | 0.5071 | 1.236 | 0.7289
431.09 | CUBE | 2 | 341-U1418F-15R-2-W 140/142-MAER | CUBE4755201 | 54.77 | 0.951 | 16.68 | 8.52 | 0.112 | 4.18 | 3.53 | 2.92 | 2.06 | 0.203 | 8 | 632 | 20 | 127 | 41 | 1 | 108 | 12 | 9 | 65 | 233 | 21 | 187 | 0 | 109 | 117 | 94.3 | 25.5995 | 0.57003 | 8.8287 | 5.9589 | 0.086744 | 2.5205 | 2.5229 | 2.1663 | 1.7102 | 0.088589 | 0.6393 | 0.8377 | 0.1984
434.04 | CAKE | 15 | 341-U1418F-15R-4-IW-SCMAER | CAKE4753401 | 54.24 | 0.898 | 16.5 | 8.32 | 0.115 | 3.95 | 3.55 | 2.97 | 2.22 | 0.211 | 10 | 741 | 22 | 117 | 42 | 1 | 52 | 12 | 8 | 70 | 253 | 20 | 185 | 1 | 112 | 116 | 93.4 | 25.3518 | 0.53826 | 8.7334 | 5.819 | 0.089067 | 2.3819 | 2.5372 | 2.2034 | 1.843 | 0.09208 | 0.5009 | 0.7595 | 0.2586
434.49 | CUBE | 2 | 341-U1418F-15R-5-W 30/32-MAER | CUBE4755221 | 51.42 | 0.906 | 16.39 | 8.95 | 0.16 | 4.46 | 5.34 | 2.78 | 2.1 | 0.224 | 7 | 646 | 21 | 128 | 53 | 1 | 58 | 11 | 7 | 65 | 238 | 20 | 192 | 0 | 111 | 100 | 93 | 24.0337 | 0.54306 | 8.6752 | 6.2596 | 0.12392 | 2.6894 | 3.8165 | 2.0625 | 1.7434 | 0.097754 | 0.4966 | 1.225 | 0.7284
440.67 | CUBE | 2 | 341-U1418F-16R-2-W 130/132-MAER | CUBE4756221 | 54.81 | 0.939 | 16.93 | 8.78 | 0.125 | 4.31 | 3.61 | 2.99 | 2.15 | 0.219 | 7 | 672 | 23 | 126 | 47 | 1 | 56 | 12 | 9 | 66 | 243 | 21 | 194 | 0 | 115 | 109 | 95.2 | 25.6182 | 0.56284 | 8.961 | 6.1407 | 0.096812 | 2.5989 | 2.5801 | 2.2183 | 1.7849 | 0.095572 | 0.6055 | 0.801 | 0.1955
442.15 | CAKE | 17 | 341-U1418F-16R-3-IW-SCMAER | CAKE4754151 | 55.36 | 0.878 | 16.46 | 7.95 | 0.106 | 3.77 | 2.9 | 3.04 | 2.22 | 0.205 | 8 | 765 | 18 | 112 | 41 | 0 | 48 | 12 | 12 | 70 | 250 | 19 | 176 | 2 | 113 | 118 | 93.2 | 25.8753 | 0.52627 | 8.7123 | 5.5602 | 0.082097 | 2.2733 | 2.0726 | 2.2554 | 1.843 | 0.089462 | 0.543 | 0.6666 | 0.1236
443.9 | CUBE | 2 | 341-U1418F-16R-5-W 8/10-MAER | CUBE4756241 | 54.09 | 0.926 | 17.53 | 8.26 | 0.107 | 3.87 | 2.6 | 2.89 | 2.22 | 0.179 | 7 | 719 | 21 | 118 | 46 | 1 | 52 | 11 | 10 | 67 | 215 | 20 | 192 | 3 | 107 | 114 | 93.1 | 25.2817 | 0.55504 | 9.2786 | 5.777 | 0.082872 | 2.3336 | 1.8582 | 2.1441 | 1.843 | 0.078116 | 1.009 | 1.044 | 0.035
450.33 | CUBE | 2 | 341-U1418F-17R-2-W 124/126-MAER | CUBE4757111 | 56.51 | 0.892 | 15.84 | 7.96 | 0.113 | 3.87 | 3.91 | 2.98 | 1.92 | 0.206 | 8 | 664 | 21 | 121 | 39 | 1 | 53 | 12 | 9 | 60 | 260 | 20 | 179 | 1 | 103 | 125 | 94.6 | 26.4128 | 0.53466 | 8.3841 | 5.5672 | 0.087518 | 2.3336 | 2.7945 | 2.2109 | 1.594 | 0.089898 | 0.426 | 0.6403 | 0.2143
451.94 | CAKE | 15 | 341-U1418F-17R-3-IW-SCMAER | CAKE4754651 | 55.17 | 0.932 | 16.65 | 8.31 | 0.112 | 3.92 | 3.33 | 2.82 | 2.04 | 0.204 | 8 | 663 | 21 | 119 | 43 | 0 | 54 | 11 | 10 | 63 | 234 | 20 | 186 | 2 | 107 | 116 | 93.9 | 25.7865 | 0.55864 | 8.8128 | 5.812 | 0.086744 | 2.3638 | 2.38 | 2.0922 | 1.6936 | 0.089026 | 0.6771 | 0.9032 | 0.2261
453.75 | CUBE | 2 | 341-U1418F-17R-5-W 16/18-MAER | CUBE4757121 | 52.3 | 0.934 | 16.33 | 8.95 | 0.142 | 4.49 | 4.69 | 2.8 | 1.95 | 0.227 | 9 | 615 | 23 | 137 | 53 | 1 | 64 | 11 | 8 | 59 | 227 | 20 | 196 | 0 | 107 | 103 | 93.2 | 24.445 | 0.55984 | 8.6435 | 6.2596 | 0.10998 | 2.7075 | 3.3519 | 2.0773 | 1.6189 | 0.099063 | 0.5406 | 1.012 | 0.4714
460.14 | CAKE | 15 | 341-U1418F-18R-2-IW-SCMAER | CAKE4755071 | 54.71 | 0.915 | 16.84 | 8.23 | 0.115 | 3.85 | 2.87 | 2.95 | 2.23 | 0.231 | 9 | 752 | 21 | 112 | 41 | 0 | 49 | 12 | 9 | 72 | 238 | 18 | 178 | 3 | 112 | 119 | 93.4 | 25.5715 | 0.54845 | 8.9134 | 5.7561 | 0.089067 | 2.3215 | 2.0512 | 2.1886 | 1.8513 | 0.10081 | 0.6221 | 0.7554 | 0.1333
460.39 | CUBE | 2 | 341-U1418F-18R-3-W 10/12-MAER | CUBE4757611 | 54.93 | 0.928 | 16.95 | 8.25 | 0.114 | 3.87 | 2.79 | 2.95 | 2.2 | 0.206 | 9 | 732 | 20 | 118 | 42 | 0 | 50 | 12 | 9 | 69 | 231 | 19 | 183 | 3 | 111 | 119 | 93.7 | 25.6743 | 0.55624 | 8.9716 | 5.7701 | 0.088293 | 2.3336 | 1.994 | 2.1886 | 1.8264 | 0.089898 | 0.7115 | 0.8329 | 0.1214
465.27 | CUBE | 2 | 341-U1418F-18R-6-W 48/50-MAER | CUBE4757621 | 56.14 | 0.882 | 16.27 | 8.41 | 0.12 | 3.91 | 2.7 | 3.08 | 2.09 | 0.184 | 8 | 683 | 23 | 112 | 41 | 0 | 56 | 12 | 9 | 67 | 232 | 19 | 183 | 3 | 113 | 108 | 94.2 | 26.2398 | 0.52867 | 8.6117 | 5.882 | 0.09294 | 2.3577 | 1.9297 | 2.2851 | 1.7351 | 0.080298 | 0.6127 | 0.6026
468.33 | CUBE | 2 | 341-U1418F-19R-1-W 134/136-MAER | CUBE4758271 | 55.68 | 0.951 | 16.87 | 8.24 | 0.099 | 3.78 | 3.03 | 2.93 | 2.13 | 0.209 | 7 | 671 | 17 | 113 | 35 | 0 | 45 | 12 | 9 | 65 | 230 | 19 | 183 | 4 | 106 | 119 | 94.4 | 26.0248 | 0.57003 | 8.9293 | 5.7631 | 0.076675 | 2.2793 | 2.1655 | 2.1738 | 1.7683 | 0.091208 | 0.7184 | 1.091 | 0.3726
471.33 | CUBE | 2 | 341-U1418F-19R-3-MAER | CUBE4758281 | 55.07 | 0.903 | 16.09 | 8.05 | 0.115 | 3.87 | 4.4 | 2.96 | 1.94 | 0.21 | 9 | 626 | 20 | 118 | 46 | 2 | 51 | 12 | 9 | 60 | 253 | 22 | 182 |  | 101 | 121 | 94.1 | 25.7397 | 0.54126 | 8.5164 | 5.6302 | 0.089067 | 2.3336 | 3.1447 | 2.196 | 1.6106 | 0.091644 | 0.5197 | 0.9084 | 0.3887
474.34 | CAKE | 15 | 341-U1418F-19R-5-IW-SCMAER | CAKE4755661 | 55.81 | 0.9 | 16.61 | 8.01 | 0.106 | 3.67 | 3.27 | 2.82 | 2.22 | 0.212 | 8 | 741 | 19 | 112 | 34 |  | 47 | 13 | 11 | 70 | 244 | 19 | 183 | 5 | 109 | 120 | 94.1 | 26.0856 | 0.53946 | 8.7917 | 5.6022 | 0.082097 | 2.213 | 2.3371 | 2.0922 | 1.843 | 0.092517 | 0.5844 | 0.9147 | 0.3303
479.59 | CAKE | 10 | 341-U1418F-20R-2-IW-SCMAER | CAKE4756061 | 53.95 | 0.905 | 16.05 | 8.28 | 0.123 | 4.14 | 4.75 | 2.87 | 1.91 | 0.22 | 7 | 593 | 20 | 125 | 40 | 0 | 54 | 11 | 9 | 59 | 251 | 20 | 189 | 3 | 102 | 110 | 93.6 | 25.2162 | 0.54246 | 8.4953 | 5.791 | 0.095264 | 2.4964 | 3.3948 | 2.1293 | 1.5857 | 0.096008 | 0.4323 | 0.8843 | 0.452
482.59 | CUBE | 2 | 341-U1418F-20R-4-W 140/142-MAER | CUBE4758901 | 55.55 | 0.861 | 15.74 | 8.26 | 0.11 | 4.01 | 4.3 | 3.05 | 2.14 | 0.203 | 7 | 662 | 18 | 100 | 41 | 1 | 44 | 11 | 10 | 64 | 291 | 21 | 178 | 1 | 115 | 118 | 94.5 | 25.9641 | 0.51608 | 8.3312 | 5.777 | 0.085195 | 2.418 | 3.0732 | 2.2628 | 1.7766 | 0.088589 | 0.4234 | 0.763 | 0.3396
485.82 | CUBE | 2 | 341-U1418F-20R-7-W 63/65-MAER | CUBE4758911 | 57.05 | 0.888 | 16.48 | 7.56 | 0.103 | 3.48 | 3.29 | 3.01 | 2.18 | 0.214 | 8 | 708 | 18 | 102 | 31 | 1 | 42 | 12 | 12 | 68 | 258 | 21 | 172 | 2 | 105 | 131 | 94.7 | 26.6652 | 0.53227 | 8.7229 | 5.2875 | 0.079773 | 2.0984 | 2.3514 | 2.2331 | 1.8098 | 0.09339 | 0.5644 | 0.8199 | 0.2555
487.75 | CUBE | 2 | 341-U1418F-21R-1-W 136/138-MAER | CUBE4759431 | 52.48 | 0.905 | 16.08 | 8.61 | 0.132 | 4.31 | 5.12 | 2.85 | 1.97 | 0.238 | 8 | 632 | 21 | 123 | 50 | 0 | 55 | 11 | 10 | 60 | 253 | 19 | 192 | 1 | 105 | 102 | 93.1 | 24.5292 | 0.54246 | 8.5111 | 6.0218 | 0.10223 | 2.5989 | 3.6593 | 2.1144 | 1.6355 | 0.10386 | 0.4591 | 0.9682 | 0.5091
490.73 | CUBE | 2 | 341-U1418F-21R-3-W 134/136-MAER | CUBE4759441 | 53.44 | 0.918 | 16.02 | 8.49 | 0.128 | 4.24 | 5.24 | 2.85 | 1.91 | 0.219 | 8 | 587 | 22 | 123 | 50 | 1 | 54 | 12 | 8 | 59 | 257 | 21 | 192 | 1 | 105 | 109 | 93.8 | 24.9779 | 0.55025 | 8.4794 | 5.9379 | 0.099136 | 2.5567 | 3.745 | 2.1144 | 1.5857 | 0.095572 | 0.4233 | 0.9209 | 0.4976
493.79 | CAKE | 10 | 341-U1418F-21R-5-IW-SCMAER | CAKE4756611 | 54.46 | 0.905 | 16.72 | 8.31 | 0.112 | 3.78 | 3.34 | 2.81 | 2.27 | 0.211 | 10 | 743 | 20 | 110 | 36 | 0 | 50 | 12 | 9 | 71 | 245 | 19 | 184 | 3 | 113 | 116 | 93.5 | 25.4546 | 0.54246 | 8.8499 | 5.812 | 0.086744 | 2.2793 | 2.3871 | 2.0847 | 1.8846 | 0.09208 | 0.645 | 0.9401 | 0.2951
497.44 | CUBE | 2 | 341-U1418F-22R-1-W 135/137-MAER | CUBE4760011 | 55.19 | 0.889 | 16.77 | 8.16 | 0.11 | 3.75 | 2.85 | 2.82 | 2.44 | 0.219 | 8 | 791 | 18 | 115 | 37 | 1 | 47 | 13 | 14 | 79 | 231 | 20 | 186 | 4 | 114 | 117 | 93.6 | 25.7958 | 0.53287 | 8.8764 | 5.7071 | 0.085195 | 2.2612 | 2.0369 | 2.0922 | 2.0257 | 0.095572 | 0.516 | 0.7256 | 0.2096
500.46 | CAKE | 13 | 341-U1418F-22R-3-IW-SCMAER | CAKE4756971 | 53.99 | 0.92 | 16.15 | 8.33 | 0.12 | 4.13 | 4.34 | 2.97 | 1.91 | 0.232 | 7 | 597 | 22 | 124 | 46 | 0 | 54 | 12 | 9 | 61 | 244 | 20 | 193 | 2 | 290 | 107 | 93.5 | 25.2349 | 0.55145 | 8.5482 | 5.826 | 0.09294 | 2.4904 | 3.1018 | 2.2034 | 1.5857 | 0.10124 | 0.5322 | 0.8679 | 0.3357
503.44 | CUBE | 2 | 341-U1418F-22R-5-W 135/137-MAER | CUBE4760021 | 53.97 | 0.925 | 16.15 | 8.39 | 0.129 | 4.22 | 4.94 | 2.92 | 1.89 | 0.225 | 8 | 595 | 21 | 127 | 46 | 1 | 53 | 11 | 8 | 59 | 255 | 20 | 192 | 1 | 101 | 112 | 94.2 | 25.2256 | 0.55445 | 8.5482 | 5.868 | 0.09991 | 2.5447 | 3.5306 | 2.1663 | 1.5691 | 0.09819 | 0.4712 | 0.973 | 0.5018
508.67 | CAKE | 12 | 341-U1418F-23R-2-IW-SCMAER | CAKE4757481 | 54.09 | 0.91 | 17.14 | 8.44 | 0.11 | 3.9 | 2.78 | 2.83 | 2.41 | 0.207 | 9 | 781 | 19 | 117 | 41 | 1 | 50 | 13 | 11 | 76 | 226 | 20 | 192 | 2 | 118 | 116 | 93.3 | 25.2817 | 0.54545 | 9.0722 | 5.9029 | 0.085195 | 2.3517 | 1.9869 | 2.0996 | 2.0008 | 0.090335 | 0.8146 | 0.9005 | 0.0859
511.61 | CUBE | 2 | 341-U1418F-23R-5-W 32/34-MAER | CUBE4760401 | 54.44 | 0.902 | 16 | 8.17 | 0.128 | 4.11 | 5.17 | 2.99 | 1.88 | 0.223 | 8 | 611 | 22 | 117 | 40 | 1 | 51 | 12 | 8 | 59 | 274 | 21 | 188 | 1 | 104 | 111 | 94.4 | 25.4453 | 0.54066 | 8.4688 | 5.7141 | 0.099136 | 2.4783 | 3.695 | 2.2183 | 1.5608 | 0.097317 | 0.3477 | 0.8373 | 0.4896
518.34 | CAKE | 15 | 341-U1418F-24R-2-IW-SCMAER | CAKE4757901 | 55.11 | 0.92 | 16.54 | 8.01 | 0.098 | 3.74 | 2.86 | 2.92 | 2.15 | 0.207 | 8 | 704 | 20 | 110 | 34 | 0 | 47 | 13 | 10 | 67 | 241 | 18 | 180 | 4 | 106 | 119 | 93 | 25.7584 | 0.55145 | 8.7546 | 5.6022 | 0.075901 | 2.2552 | 2.044 | 2.1663 | 1.7849 | 0.090335 | 0.6128 | 0.77155 | 0.15875
521.32 | CUBE | 2 | 341-U1418F-24R-CC-W 8/10-MAER | CUBE4760611 | 54.04 | 0.939 | 16.39 | 8.76 | 0.125 | 4.32 | 4.7 | 2.89 | 2.02 | 0.217 | 9 | 625 | 22 | 129 | 45 | 1 | 58 | 12 | 8 | 63 | 251 | 22 | 194 | 1 | 108 | 118 | 94.8 | 25.2583 | 0.56284 | 8.6752 | 6.1267 | 0.096812 | 2.605 | 3.3591 | 2.1441 | 1.677 | 0.094699 | 0.6362 | 0.9661 | 0.3299
526.63 | CUBE | 2 | 341-U1418F-25R-1-W 144/146-MAER | CUBE4761091 | 56.04 | 0.903 | 16.24 | 8.24 | 0.111 | 4.02 | 3.67 | 3.09 | 2.02 | 0.212 | 8 | 659 | 20 | 110 | 42 | 1 | 49 | 12 | 8 | 62 | 266 | 20 | 183 | 1 | 108 | 117 | 94.9 | 26.1931 | 0.54126 | 8.5958 | 5.7631 | 0.08597 | 2.4241 | 2.6229 | 2.2925 | 1.677 | 0.092517 | 0.4176 | 0.6384 | 0.2208
529.63 | CUBE | 2 | 341-U1418F-25R-3-W 144/146-MAER | CUBE4761101 | 54.62 | 0.945 | 15.98 | 8.46 | 0.121 | 4.32 | 4.79 | 2.93 | 1.82 | 0.216 | 9 | 589 | 24 | 129 | 44 | 1 | 60 | 12 | 8 | 56 | 255 | 21 | 194 | 0 | 102 | 116 | 94.6 | 25.5294 | 0.56643 | 8.4582 | 5.9169 | 0.093714 | 2.605 | 3.4234 | 2.1738 | 1.511 | 0.094262 | 0.4189 | 0.73095 | 0.31205
532.54 | CAKE | 15 | 341-U1418F-25R-5-IW-SCMAER | CAKE4758361 | 54.54 | 0.929 | 16.45 | 8.43 | 0.116 | 4.19 | 4.06 | 2.91 | 2.01 | 0.207 | 8 | 640 | 20 | 126 | 46 | 1 | 56 | 12 | 10 | 62 | 247 | 22 | 191 |  | 106 | 118 | 94.2 | 25.492 | 0.55684 | 8.707 | 5.8959 | 0.089842 | 2.5266 | 2.9017 | 2.1589 | 1.6687 | 0.090335 | 0.4968 | 0.7918 | 0.295
536.24 | CAKE | 15 | 341-U1418F-26R-1-IW-SCMAER | CAKE4758721 | 55.66 | 0.896 | 16.26 | 8.15 | 0.109 | 3.97 | 3.23 | 3.06 | 2.14 | 0.217 | 9 | 737 | 21 | 104 | 40 | 1 | 47 | 12 | 9 | 66 | 273 | 20 | 180 | 2 | 114 | 117 | 94.1 | 26.0155 | 0.53706 | 8.6064 | 5.7001 | 0.08442 | 2.3939 | 2.3085 | 2.2702 | 1.7766 | 0.094699 | 0.444 | 0.5923 | 0.1483
539.29 | CUBE | 2 | 341-U1418F-26R-3-W 140/142-MAER | CUBE4762141 | 56.55 | 0.9 | 16.41 | 7.86 | 0.099 | 3.65 | 2.99 | 2.96 | 2.09 | 0.206 | 8 | 694 | 18 | 106 | 34 | 0 | 46 | 12 | 11 | 64 | 245 | 18 | 175 | 2 | 104 | 119 | 94.2 | 26.4315 | 0.53946 | 8.6858 | 5.4973 | 0.076675 | 2.2009 | 2.137 | 2.196 | 1.7351 | 0.089898 | 0.6187 | 0.7906 | 0.1719
546.23 | CUBE | 2 | 341-U1418F-27R-2-W 14/16-MAER | CUBE4762611 | 54.38 | 0.945 | 16.53 | 8.82 | 0.122 | 4.41 | 3.7 | 2.91 | 2.09 | 0.216 | 9 | 676 | 22 | 128 | 48 | 0 | 57 | 11 | 10 | 66 | 240 | 20 | 200 | 3 | 115 | 111 | 94.5 | 25.4172 | 0.56643 | 8.7493 | 6.1687 | 0.094489 | 2.6592 | 2.6444 | 2.1589 | 1.7351 | 0.094262 | 0.5005 | 0.7143 | 0.2138
547.49 | CAKE | 10 | 341-U1418F-27R-2-IW-SCMAER | CAKE4759301 | 55.68 | 0.915 | 16.36 | 8.1 | 0.109 | 3.74 | 3.16 | 2.87 | 2.13 | 0.209 | 9 | 715 | 21 | 114 | 42 | 0 | 51 | 11 | 12 | 67 | 244 | 20 | 181 | 3 | 108 | 120 | 93.7 | 26.0248 | 0.54845 | 8.6593 | 5.6651 | 0.08442 | 2.2552 | 2.2585 | 2.1293 | 1.7683 | 0.091208 | 0.572 | 0.7838 | 0.2118
550.81 | CUBE | 2 | 341-U1418F-27R-5-W 22/24-MAER | CUBE4762631 | 55.8 | 0.903 | 16.8 | 8.37 | 0.128 | 3.98 | 2.57 | 2.92 | 2.47 | 0.218 | 11 | 869 | 21 | 120 | 52 | 1 | 51 | 13 | 15 | 79 | 240 | 21 | 185 | 1 | 123 | 119 | 94.5 | 26.0809 | 0.54126 | 8.8922 | 5.854 | 0.099136 | 2.3999 | 1.8368 | 2.1663 | 2.0506 | 0.095135 | 0.4684 | 0.6677 | 0.1993
557.18 | CUBE | 2 | 341-U1418F-28R-2-W 139/141-MAER | CUBE4763041 | 56.94 | 0.916 | 16.21 | 8.35 | 0.116 | 3.83 | 2.91 | 2.98 | 2.22 | 0.232 | 8 | 761 | 20 | 112 | 33 | 0 | 49 | 12 | 10 | 71 | 246 | 20 | 178 | 3 | 110 | 123 | 95 | 26.6138 | 0.54905 | 8.58 | 5.84 | 0.089842 | 2.3095 | 2.0798 | 2.2109 | 1.843 | 0.10124 | 0.4549 | 0.6599 | 0.205
558.64 | CAKE | 15 | 341-U1418F-28R-3-IW-SCMAER | CAKE4759991 | 56.77 | 0.902 | 15.9 | 7.97 | 0.124 | 4.02 | 3.72 | 3.15 | 1.87 | 0.201 | 6 | 657 | 21 | 112 | 41 | 1 | 48 | 12 | 9 | 60 | 267 | 21 | 179 | 3 | 109 | 116 | 94.9 | 26.5343 | 0.54066 | 8.4159 | 5.5742 | 0.096038 | 2.4241 | 2.6587 | 2.337 | 1.5525 | 0.087716 | 0.3674 | 0.5169 | 0.1495
566.83 | CUBE | 2 | 341-U1418F-29R-2-W 134/136-MAER | CUBE4763651 | 55.57 | 0.849 | 15.58 | 8.68 | 0.119 | 4.1 | 3.99 | 3.12 | 2.07 | 0.201 | 7 | 706 | 21 | 104 | 35 | 0 | 52 | 12 | 8 | 68 | 270 | 19 | 180 | 1 | 119 | 105 | 94.8 | 25.9734 | 0.50889 | 8.2465 | 6.0708 | 0.092165 | 2.4723 | 2.8517 | 2.3147 | 1.7185 | 0.087716 | 0.3936 | 0.7134 | 0.3198
568.34 | CAKE | 15 | 341-U1418F-29R-3-IW-SCMAER | CAKE4760491 | 52.69 | 0.933 | 16.2 | 8.93 | 0.132 | 4.63 | 4.71 | 2.79 | 1.96 | 0.2 | 7 | 618 | 24 | 141 | 45 | 1 | 64 | 12 | 6 | 62 | 229 | 20 | 202 | 1 | 111 | 103 | 93.5 | 24.6273 | 0.55924 | 8.5747 | 6.2456 | 0.10223 | 2.7919 | 3.3662 | 2.0699 | 1.6272 | 0.08728 | 0.4115 | 0.7529 | 0.3414
571.87 | CUBE | 2 | 341-U1418F-29R-6-W 38/40-MAER | CUBE4763661 | 54.22 | 0.912 | 16.29 | 8.4 | 0.125 | 4.24 | 4.44 | 2.89 | 2.05 | 0.226 | 8 | 667 | 22 | 125 | 47 | 0 | 56 | 12 | 9 | 64 | 249 | 19 | 189 | 2 | 108 | 109 | 94.2 | 25.3424 | 0.54665 | 8.6223 | 5.875 | 0.096812 | 2.5567 | 3.1733 | 2.1441 | 1.7019 | 0.098626 | 0.4633 | 0.9259 | 0.4626
575.34 | CUBE | 2 | 341-U1418F-30R-2-W 15/17-MAER | CUBE4764351 | 56.05 | 0.874 | 16.3 | 8.02 | 0.11 | 3.89 | 3.45 | 3.04 | 2.23 | 0.207 | 8 | 742 | 21 | 109 | 42 | 0 | 47 | 11 | 9 | 67 | 271 | 20 | 180 | 1 | 120 | 112 | 94.5 | 26.1978 | 0.52388 | 8.6276 | 5.6092 | 0.085195 | 2.3457 | 2.4657 | 2.2554 | 1.8513 | 0.090335 | 0.5214 | 0.7404 | 0.219
578.04 | CAKE | 15 | 341-U1418F-30R-3-IW-SCMAER | CAKE4761021 | 54.94 | 0.899 | 16.23 | 7.93 | 0.115 | 3.78 | 3.64 | 2.94 | 2.21 | 0.211 | 8 | 765 | 20 | 107 | 37 | 0 | 48 | 12 | 11 | 67 | 262 | 19 | 178 | 3 | 111 | 119 | 93.3 | 25.679 | 0.53886 | 8.5905 | 5.5462 | 0.089067 | 2.2793 | 2.6015 | 2.1812 | 1.8347 | 0.09208 | 0.5479 | 0.9011 | 0.3532
579.88 | CUBE | 2 | 341-U1418F-30R-5-W 19/21-MAER | CUBE4764361 | 52.52 | 0.931 | 15.96 | 9.01 | 0.146 | 4.77 | 5.39 | 2.78 | 1.96 | 0.319 | 5 | 629 | 22 | 141 | 49 | 0 | 64 | 11 | 8 | 60 | 245 | 19 | 201 | 2 | 106 | 101 | 94.1 | 24.5478 | 0.55804 | 8.4476 | 6.3016 | 0.11308 | 2.8763 | 3.8522 | 2.0625 | 1.6272 | 0.13921 | 0.3786 | 0.8293 | 0.4507
585.02 | CUBE | 2 | 341-U1418F-31R-2-W 13/15-MAER | CUBE4764781 | 55.43 | 0.955 | 16.96 | 8.4 | 0.112 | 4.03 | 3.49 | 2.94 | 2.2 | 0.203 | 9 | 718 | 20 | 116 | 43 | 0 | 54 | 12 | 10 | 67 | 241 | 19 | 188 | 3 | 113 | 113 | 95.2 | 25.908 | 0.57243 | 8.9769 | 5.875 | 0.086744 | 2.4301 | 2.4943 | 2.1812 | 1.8264 | 0.088589 | 0.6462 | 0.95965 | 0.31345
587.74 | CAKE | 15 | 341-U1418F-31R-3-IW-SCMAER | CAKE4761571 | 53.69 | 0.938 | 15.89 | 8.53 | 0.123 | 4.35 | 4.33 | 2.9 | 1.86 | 0.237 | 6 | 616 | 24 | 135 | 46 |  | 64 | 11 | 7 | 57 | 236 | 18 | 197 | 3 | 103 | 106 | 93.2 | 25.0947 | 0.56224 | 8.4106 | 5.9659 | 0.095264 | 2.623 | 3.0947 | 2.1515 | 1.5442 | 0.10343 | 0.5288 | 0.7713 | 0.2425
590.55 | CUBE | 2 | 341-U1418F-31R-5-W 116/118-MAER | CUBE4764791 | 56.1 | 0.916 | 15.96 | 8.07 | 0.118 | 3.93 | 4.14 | 2.97 | 1.94 | 0.219 | 8 | 662 | 21 | 116 | 37 | 0 | 53 | 12 | 9 | 60 | 259 | 20 | 181 | 2 | 104 | 121 | 94.8 | 26.2211 | 0.54905 | 8.4476 | 5.6442 | 0.091391 | 2.3698 | 2.9589 | 2.2034 | 1.6106 | 0.095572 | 0.478 | 0.78925 | 0.31125
597.44 | CAKE | 15 | 341-U1418F-32R-3-IW-SCMAER | CAKE4762021 | 54.75 | 0.898 | 16.28 | 8.28 | 0.11 | 4.1 | 3.28 | 3.04 | 2.16 | 0.203 | 12 | 745 | 22 | 115 | 46 | 1 | 52 | 12 | 8 | 67 | 250 | 20 | 186 | 1 | 114 | 110 | 93.5 | 25.5901 | 0.53826 | 8.617 | 5.791 | 0.085195 | 2.4723 | 2.3442 | 2.2554 | 1.7932 | 0.088589 | 0.5174 | 0.6749 | 0.1575
600.47 | CUBE | 2 | 341-U1418F-32R-5-W 138/140-MAER | CUBE4765421 | 55.2 | 0.886 | 16.17 | 7.95 | 0.113 | 3.87 | 3.86 | 2.95 | 2.15 | 0.218 | 9 | 738 | 19 | 115 | 42 | 0 | 58 | 12 | 10 | 67 | 251 | 19 | 176 | 3 | 109 | 112 | 93.7 | 25.8005 | 0.53107 | 8.5588 | 5.5602 | 0.087518 | 2.3336 | 2.7587 | 2.1886 | 1.7849 | 0.095135 | 0.4289 | 0.8801 | 0.4512
608.64 | CAKE | 15 | 341-U1418F-33R-4-IW-SCMAER | CAKE4762721 | 55.28 | 0.879 | 16 | 7.95 | 0.107 | 3.91 | 2.89 | 3.12 | 2.1 | 0.194 | 11 | 754 | 20 | 109 | 44 | 2 | 50 | 11 | 11 | 66 | 254 | 19 | 184 | 2 | 124 | 109 | 92.9 | 25.8379 | 0.52687 | 8.4688 | 5.5602 | 0.082872 | 2.3577 | 2.0655 | 2.3147 | 1.7434 | 0.084662 | 0.576 | 0.6426 | 0.0666
611.65 | CUBE | 2 | 341-U1418F-33R-6-W 136/138-MAER | CUBE4765841 | 53.56 | 0.912 | 15.83 | 8.51 | 0.149 | 4.33 | 4.75 | 2.89 | 2.02 | 0.229 | 8 | 684 | 20 | 128 | 42 | 0 | 55 | 12 | 11 | 64 | 255 | 21 | 190 | 2 | 111 | 115 | 93.6 | 25.0339 | 0.54665 | 8.3788 | 5.9519 | 0.1154 | 2.611 | 3.3948 | 2.1441 | 1.677 | 0.099936 | 0.4234 | 0.8321 | 0.4087
615.24 | CUBE | 2 | 341-U1418F-34R-2-W 125/127-MAER | CUBE4766511 | 52.45 | 0.91 | 16.3 | 8.8 | 0.139 | 4.52 | 4.9 | 2.76 | 2.03 | 0.201 | 9 | 648 | 22 | 132 | 45 | 0 | 58 | 12 | 9 | 64 | 231 | 20 | 199 | 1 | 107 | 104 | 93.4 | 24.5151 | 0.54545 | 8.6276 | 6.1547 | 0.10766 | 2.7256 | 3.502 | 2.0476 | 1.6853 | 0.087716 | 0.439 | 0.92015 | 0.48115
618.34 | CAKE | 15 | 341-U1418F-34R-4-IW-SCMAER | CAKE4763201 | 53.65 | 0.89 | 16.11 | 8.3 | 0.127 | 4.01 | 4.43 | 2.89 | 2.07 | 0.225 | 9 | 703 | 21 | 121 | 44 | 0 | 53 | 12 | 9 | 65 | 245 | 19 | 188 | 3 | 109 | 111 | 93.1 | 25.076 | 0.53347 | 8.527 | 5.805 | 0.098361 | 2.418 | 3.1661 | 2.1441 | 1.7185 | 0.09819 | 0.4432 | 0.8811 | 0.4379
621.08 | CUBE | 2 | 341-U1418F-34R-7-W 10/12-MAER | CUBE4766521 | 55.55 | 0.882 | 16.52 | 8.07 | 0.109 | 3.65 | 3.1 | 2.83 | 2.38 | 0.218 | 9 | 803 | 17 | 115 | 33 | 1 | 46 | 12 | 10 | 75 | 237 | 20 | 182 | 2 | 110 | 122 | 93.7 | 25.9641 | 0.52867 | 8.744 | 5.6442 | 0.08442 | 2.2009 | 2.2156 | 2.0996 | 1.9759 | 0.095135 | 0.5148 | 0.7868 | 0.272
625.05 | CUBE | 2 | 341-U1418F-35R-2-W 136/138-MAER | CUBE4767051 | 57.48 | 0.855 | 16.08 | 7.34 | 0.103 | 3.39 | 3.13 | 3 | 2.05 | 0.201 | 7 | 718 | 16 | 102 | 35 | 0 | 43 | 11 | 10 | 65 | 251 | 19 | 164 | 3 | 101 | 128 | 94 | 26.8662 | 0.51249 | 8.5111 | 5.1336 | 0.079773 | 2.0442 | 2.237 | 2.2257 | 1.7019 | 0.087716 | 0.5538 | 0.8517 | 0.2979
628.04 | CAKE | 15 | 341-U1418F-35R-4-IW-SCMAER | CAKE4763811 | 51.45 | 0.895 | 16.15 | 8.89 | 0.152 | 4.6 | 5.29 | 2.81 | 2.01 | 0.217 | 8 | 660 | 22 | 134 | 57 | 2 | 60 | 11 | 8 | 64 | 237 | 22 | 201 |  | 110 | 103 | 92.9 | 24.0477 | 0.53646 | 8.5482 | 6.2177 | 0.11772 | 2.7738 | 3.7808 | 2.0847 | 1.6687 | 0.094699 | 0.3718 | 0.9903 | 0.6185
630.94 | CUBE | 2 | 341-U1418F-35R-6-W 125/127-MAER | CUBE4767061 | 57.17 | 0.85 | 16.16 | 7.72 | 0.109 | 3.51 | 3.09 | 2.9 | 2.34 | 0.217 | 10 | 830 | 18 | 111 | 30 | 0 | 46 | 13 | 10 | 74 | 251 | 20 | 167 | 3 | 110 | 124 | 94.4 | 26.7213 | 0.50949 | 8.5535 | 5.3994 | 0.08442 | 2.1165 | 2.2084 | 2.1515 | 1.9427 | 0.094699 | 0.4066 | 0.75645 | 0.34985
634.74 | CAKE | 15 | 341-U1418F-36R-2-IW-SCMAER | CAKE4764171 | 55.32 | 0.857 | 16.15 | 7.99 | 0.118 | 3.71 | 3.36 | 2.79 | 2.39 | 0.218 | 9 | 824 | 18 | 121 | 39 | 0 | 50 | 13 | 11 | 77 | 237 | 20 | 178 | 2 | 111 | 119 | 93.3 | 25.8566 | 0.51369 | 8.5482 | 5.5882 | 0.091391 | 2.2371 | 2.4014 | 2.0699 | 1.9842 | 0.095135 | 0.4465 | 0.7681 | 0.3216
637.72 | CUBE | 2 | 341-U1418F-36R-4-W 133/135-MAER | CLTR4767281 | 54.16 | 0.875 | 16.32 | 8.45 | 0.125 | 4.06 | 3.74 | 2.81 | 2.31 | 0.217 | 9 | 772 | 19 | 120 | 47 | 1 | 50 | 12 | 12 | 74 | 237 | 20 | 186 | 2 | 114 | 111 | 93.4 | 25.3144 | 0.52448 | 8.6382 | 5.9099 | 0.096812 | 2.4482 | 2.673 | 2.0847 | 1.9178 | 0.094699 | 0.4068 | 0.8023 | 0.3955
642.79 | CUBE | 2 | 341-U1418F-37R-1-W 120/122-MAER | CUBE4767471 | 54.35 | 0.882 | 15.95 | 8.15 | 0.127 | 4.06 | 4.32 | 2.98 | 2.13 | 0.253 | 9 | 739 | 21 | 122 | 46 | 1 | 53 | 11 | 10 | 67 | 251 | 21 | 188 | 1 | 108 | 115 | 93.6 | 25.4032 | 0.52867 | 8.4423 | 5.7001 | 0.098361 | 2.4482 | 3.0875 | 2.2109 | 1.7683 | 0.11041 | 0.4025 | 0.7536 | 0.3511
645.94 | CAKE | 15 | 341-U1418F-37R-3-IW-SCMAER | CAKE4764741 | 52.19 | 0.922 | 16.11 | 9.05 | 0.149 | 4.64 | 5.2 | 2.92 | 2.03 | 0.268 | 8 | 691 | 24 | 128 | 52 | 2 | 58 | 12 | 8 | 64 | 257 | 21 | 205 | 1 | 114 | 103 | 93.9 | 24.3936 | 0.55265 | 8.527 | 6.3296 | 0.1154 | 2.7979 | 3.7164 | 2.1663 | 1.6853 | 0.11696 | 0.3494 | 0.7974 | 0.448
648.83 | CUBE | 2 | 341-U1418F-37R-5-W 124/126-MAER | CUBE4767481 | 55.61 | 0.887 | 16.29 | 8.09 | 0.118 | 3.77 | 3.33 | 2.9 | 2.3 | 0.224 | 11 | 797 | 19 | 114 | 38 | 0 | 48 | 12 | 12 | 74 | 249 | 20 | 178 | 3 | 112 | 120 | 93.9 | 25.9921 | 0.53167 | 8.6223 | 5.6581 | 0.091391 | 2.2733 | 2.38 | 2.1515 | 1.9095 | 0.097754 | 0.4988 | 0.7971 | 0.2983
652.61 | CUBE | 2 | 341-U1418F-38R-1-W 132/134-MAER | CUBE4767771 | 55.38 | 0.908 | 16.09 | 7.97 | 0.125 | 3.77 | 3.54 | 2.86 | 2.13 | 0.218 | 10 | 737 | 19 | 113 | 35 | 1 | 48 | 12 | 11 | 69 | 252 | 19 | 179 | 2 | 107 | 125 | 93.4 | 25.8846 | 0.54426 | 8.5164 | 5.5742 | 0.096812 | 2.2733 | 2.53 | 2.1218 | 1.7683 | 0.095135 | 0.5049 | 0.8286 | 0.3237
655.64 | CAKE | 15 | 341-U1418F-38R-3-IW-SCMAER | CAKE4765211 | 54.77 | 0.912 | 16.02 | 8.17 | 0.118 | 3.87 | 3.85 | 2.89 | 2.08 | 0.231 | 10 | 725 | 20 | 117 | 34 | 0 | 50 | 12 | 9 | 66 | 254 | 20 | 181 | 2 | 107 | 123 | 93.3 | 25.5995 | 0.54665 | 8.4794 | 5.7141 | 0.091391 | 2.3336 | 2.7516 | 2.1441 | 1.7268 | 0.10081 | 0.52225 | 0.8914 | 0.36915
658.57 | CUBE | 2 | 341-U1418F-38R-5-MAER | CUBE4767781 | 54.79 | 0.89 | 16.28 | 8.18 | 0.138 | 3.92 | 3.38 | 2.79 | 2.25 | 0.217 | 9 | 792 | 21 | 118 | 36 | 1 | 53 | 12 | 12 | 73 | 242 | 20 | 183 | 3 | 115 | 119 | 93.2 | 25.6088 | 0.53347 | 8.617 | 5.7211 | 0.10688 | 2.3638 | 2.4157 | 2.0699 | 1.8679 | 0.094699 | 0.547 | 0.8941 | 0.3471
662.23 | CUBE | 2 | 341-U1418F-39R-1-W 124/126-MAER | CUBE4768371 | 54.44 | 0.833 | 15.55 | 8.16 | 0.105 | 3.88 | 2.81 | 2.99 | 2.11 | 0.199 | 10 | 750 | 20 | 97 | 39 |  | 45 | 11 | 10 | 68 | 251 | 18 | 174 | 2 | 114 | 103 | 91.6 | 25.4453 | 0.4993 | 8.2306 | 5.7071 | 0.081322 | 2.3396 | 2.0083 | 2.2183 | 1.7517 | 0.086844 | 0.3738 | 0.4561 | 0.0823
665.22 | CAKE | 15 | 341-U1418F-39R-3-IW-SCMAER | CAKE4765741 | 53.95 | 0.894 | 16.21 | 8.64 | 0.125 | 4.16 | 4.02 | 2.86 | 2.17 | 0.238 | 11 | 747 | 22 | 109 | 41 | 2 | 49 | 12 | 9 | 67 | 258 | 22 | 190 | 0 | 114 | 109 | 93.7 | 25.2162 | 0.53586 | 8.58 | 6.0428 | 0.096812 | 2.5085 | 2.8731 | 2.1218 | 1.8015 | 0.10386 | 0.4192 | 0.7561 | 0.3369
667.37 | CUBE | 2 | 341-U1418F-39R-5-W 50/52-MAER | CUBE4768381 | 54.9 | 0.893 | 16.4 | 8.13 | 0.114 | 3.75 | 3.28 | 2.76 | 2.33 | 0.222 | 9 | 798 | 19 | 115 | 37 |  | 49 | 12 | 10 | 73 | 238 | 19 | 181 | 4 | 109 | 114 | 93.1 | 25.6603 | 0.53526 | 8.6805 | 5.6861 | 0.088293 | 2.2612 | 2.3442 | 2.0476 | 1.9344 | 0.096881 | 0.5304 | 0.863 | 0.3326
673.61 | CUBE | 2 | 341-U1418F-40R-2-W 142/144-MAER | CUBE4768881 | 55.22 | 0.9 | 16.66 | 8.58 | 0.111 | 4.01 | 2.57 | 2.89 | 2.33 | 0.197 | 9 | 781 | 20 | 119 | 45 | 2 | 53 | 12 | 11 | 74 | 224 | 21 | 186 | 0 | 116 | 116 | 93.8 | 25.8098 | 0.53946 | 8.8181 | 6.0009 | 0.08597 | 2.418 | 1.8368 | 2.1441 | 1.9344 | 0.085971 | 0.6303 | 0.6992 | 0.0689
676.54 | CAKE | 15 | 341-U1418F-40R-4-IW-SCMAER | CAKE4766281 | 57.46 | 0.797 | 14.33 | 7.57 | 0.11 | 3.81 | 3.53 | 2.89 | 1.83 | 0.16 | 6 | 673 | 23 | 111 | 56 | 1 | 59 | 12 | 8 | 59 | 233 | 16 | 170 | 2 | 126 | 92 | 93.2 | 26.8568 | 0.47772 | 7.5849 | 5.2945 | 0.085195 | 2.2974 | 2.5229 | 2.1441 | 1.5193 | 0.069824 | 0.5141 | 0.7655 | 0.2514
678.1 | CUBE | 2 | 341-U1418F-40R-5-W 141/143-MAER | CUBE4768901 | 56.48 | 0.871 | 16.49 | 8.04 | 0.107 | 3.74 | 2.5 | 2.83 | 2.4 | 0.21 | 7 | 822 | 18 | 111 | 38 | 1 | 47 | 12 | 10 | 77 | 230 | 20 | 177 | 2 | 111 | 120 | 93.9 | 26.3988 | 0.52208 | 8.7282 | 5.6232 | 0.082872 | 2.2552 | 1.7868 | 2.0996 | 1.9925 | 0.091644 | 0.5268 | 0.6272 | 0.1004
682.91 | CUBE | 2 | 341-U1418F-41R-2-W 102/104-MAER | CUBE4769471 | 54.62 | 0.893 | 16.31 | 8.36 | 0.136 | 4.05 | 3.67 | 2.82 | 2.2 | 0.205 | 6 | 757 | 20 | 120 | 51 | 0 | 50 | 12 | 12 | 70 | 238 | 20 | 186 | 3 | 115 | 113 | 93.6 | 25.5294 | 0.53526 | 8.6329 | 5.847 | 0.10533 | 2.4421 | 2.6229 | 2.0922 | 1.8264 | 0.089462 | 0.493 | 0.751 | 0.258
686.2 | CAKE | 17 | 341-U1418F-41R-4-IW-SCMAER | CAKE4766911 | 53.53 | 0.944 | 15.96 | 8.9 | 0.149 | 4.66 | 4.51 | 3.03 | 1.89 | 0.28 | 7 | 652 | 25 | 139 | 54 | 2 | 60 | 11 | 8 | 61 | 243 | 22 | 205 | 1 | 112 | 110 | 94.2 | 25.0199 | 0.56583 | 8.4476 | 6.2247 | 0.1154 | 2.81 | 3.2233 | 2.248 | 1.5691 | 0.12219 | 0.408 | 0.5974 | 0.1894
688.41 | CUBE | 2 | 341-U1418F-41R-6-W 54/56-MAER | CUBE4769491 | 55.19 | 0.892 | 16.43 | 8.32 | 0.121 | 3.84 | 2.68 | 2.84 | 2.39 | 0.213 | 8 | 797 | 20 | 114 | 35 | 1 | 50 | 12 | 10 | 76 | 228 | 19 | 182 | 3 | 113 | 116 | 93.3 | 25.7958 | 0.53466 | 8.6964 | 5.819 | 0.093714 | 2.3155 | 1.9154 | 2.107 | 1.9842 | 0.092953 | 0.5036 | 0.7266 | 0.223
700.51 | CUBE | 2 | 341-U1418F-43R-1-W 72/74-MAER | CUBE4770151 | 53.42 | 0.854 | 15.57 | 8.29 | 0.124 | 4.06 | 4.78 | 3 | 2.15 | 0.236 | 10 | 752 | 22 | 101 | 42 | 0 | 50 | 12 | 11 | 64 | 293 | 20 | 178 | 1 | 116 | 101 | 92.9 | 24.9685 | 0.51189 | 8.2412 | 5.798 | 0.096038 | 2.4482 | 3.4163 | 2.2257 | 1.7849 | 0.10299 | 0.3198 | 0.8296 | 0.5098
702.64 | CAKE | 15 | 341-U1418F-43R-2-IW-SCMAER | CAKE4767691 | 53.43 | 0.906 | 16.17 | 8.71 | 0.122 | 4.3 | 4.33 | 2.87 | 2.12 | 0.216 | 7 | 710 | 20 | 119 | 45 | 0 | 52 | 11 | 8 | 64 | 254 | 21 | 193 | 0 | 111 | 105 | 93.5 | 24.9732 | 0.54306 | 8.5588 | 6.0918 | 0.094489 | 2.5929 | 3.0947 | 2.1293 | 1.76 | 0.094262 | 0.4115 | 0.802 | 0.3905
704.55 | CUBE | 2 | 341-U1418F-43R-4-W 40/42-MAER | CUBE4770171 | 53.26 | 0.895 | 15.86 | 8.48 | 0.121 | 4.16 | 4.65 | 2.86 | 1.97 | 0.218 | 24 | 657 | 22 | 119 | 47 | 1 | 55 | 11 | 8 | 60 | 257 | 20 | 189 | 0 | 105 | 107 | 93.2 | 24.8937 | 0.53646 | 8.3947 | 5.9309 | 0.093714 | 2.5085 | 3.3234 | 2.1218 | 1.6355 | 0.095135 | 0.416 | 0.8109 | 0.3949
711.08 | CUBE | 2 | 341-U1418F-44R-2-W 9/11-MAER | CUBE4770551 | 53.31 | 0.931 | 16.47 | 8.81 | 0.123 | 4.48 | 3.69 | 2.84 | 2.09 | 0.205 | 7 | 690 | 22 | 139 | 49 | 2 | 59 | 12 | 8 | 65 | 226 | 23 | 205 |  | 106 | 109 | 93.3 | 24.9171 | 0.55804 | 8.7176 | 6.1617 | 0.095264 | 2.7014 | 2.6372 | 2.107 | 1.7351 | 0.089462 | 0.5444 | 0.74885 | 0.20445
713.81 | CAKE | 15 | 341-U1418F-44R-3-IW-SCMAER | CAKE4768341 | 52.87 | 0.92 | 16.14 | 9.01 | 0.141 | 4.6 | 4.74 | 2.78 | 2.03 | 0.215 | 8 | 683 | 23 | 131 | 52 | 1 | 59 | 11 | 8 | 63 | 244 | 20 | 202 | 1 | 113 | 104 | 93.8 | 24.7114 | 0.55145 | 8.5429 | 6.3016 | 0.1092 | 2.7738 | 3.3877 | 2.0625 | 1.6853 | 0.093826 | 0.4114 | 0.78015 | 0.36875
717.23 | CUBE | 2 | 341-U1418F-44R-6-W 48/50-MAER | CUBE4770591 | 54.26 | 0.902 | 15.94 | 8.27 | 0.124 | 4.14 | 4.23 | 2.82 | 2.03 | 0.21 | 11 | 706 | 23 | 123 | 51 | 0 | 55 | 11 | 11 | 64 | 247 | 20 | 189 | 1 | 110 | 115 | 93.3 | 25.3611 | 0.54066 | 8.437 | 5.784 | 0.096038 | 2.4964 | 3.0232 | 2.0922 | 1.6853 | 0.091644 | 0.4085 | 0.7042 | 0.2957
721.65 | CUBE | 2 | 341-U1418F-45R-2-W 96/98-MAER | CUBE4771161 | 55.04 | 0.876 | 16.39 | 8.15 | 0.119 | 3.99 | 3.3 | 2.9 | 2.41 | 0.218 | 9 | 821 | 19 | 109 | 43 | 1 | 48 | 12 | 13 | 73 | 261 | 19 | 182 | 3 | 122 | 106 | 93.8 | 25.7257 | 0.52507 | 8.6752 | 5.7001 | 0.092165 | 2.406 | 2.3585 | 2.1515 | 2.0008 | 0.095135 | 0.4785 | 0.7203 | 0.2418
723.5 | CAKE | 15 | 341-U1418F-45R-3-IW-SCMAER | CAKE4769031 | 53.58 | 0.927 | 16.23 | 8.97 | 0.128 | 4.5 | 4.15 | 2.8 | 2.08 | 0.215 | 8 | 703 | 23 | 134 | 52 | 2 | 60 | 12 | 8 | 64 | 238 | 21 | 202 |  | 116 | 106 | 93.9 | 25.0433 | 0.55564 | 8.5905 | 6.2736 | 0.099136 | 2.7135 | 2.966 | 2.0773 | 1.7268 | 0.093826 | 0.3985 | 0.7415 | 0.343
725.99 | CUBE | 2 | 341-U1418F-45R-5-W 84/86-MAER | CUBE4771181 | 54.73 | 0.893 | 16.15 | 8.3 | 0.133 | 4.1 | 3.85 | 2.84 | 2.19 | 0.231 | 8 | 763 | 19 | 126 | 50 | 1 | 52 | 12 | 9 | 69 | 240 | 20 | 192 | 2 | 110 | 111 | 93.7 | 25.5808 | 0.53526 | 8.5482 | 5.805 | 0.10301 | 2.4723 | 2.7516 | 2.107 | 1.8181 | 0.10081 | 0.4331 | 0.8117 | 0.3786
731.52 | CUBE | 2 | 341-U1418F-46R-2-W 113/115-MAER | CUBE4771811 | 53.85 | 0.932 | 16.19 | 8.97 | 0.14 | 4.6 | 3.98 | 2.86 | 2.05 | 0.221 | 7 | 705 | 23 | 138 | 55 | 0 | 60 | 11 | 8 | 65 | 231 | 18 | 202 | 2 | 111 | 107 | 94.1 | 25.1695 | 0.55864 | 8.5694 | 6.2736 | 0.10843 | 2.7738 | 2.8445 | 2.1218 | 1.7019 | 0.096444 | 0.4201 | 0.6198 | 0.1997
734.74 | CAKE | 15 | 341-U1418F-46R-4-IW-SCMAER | CAKE4769441 | 54.11 | 0.924 | 16.02 | 8.63 | 0.135 | 4.31 | 3.91 | 2.94 | 2.04 | 0.211 | 7 | 717 | 23 | 131 | 48 | 0 | 59 | 12 | 8 | 63 | 241 | 19 | 190 | 2 | 113 | 109 | 93.5 | 25.291 | 0.55385 | 8.4794 | 6.0358 | 0.10456 | 2.5989 | 2.7945 | 2.1812 | 1.6936 | 0.09208 | 0.4525 | 0.6698 | 0.2173
736.47 | CUBE | 2 | 341-U1418F-46R-6-W 8/10-MAER | CUBE4771831 | 55.09 | 0.844 | 15.82 | 8.27 | 0.14 | 4.09 | 3.21 | 2.99 | 2.21 | 0.193 | 10 | 781 | 24 | 104 | 54 |  | 62 | 11 | 12 | 71 | 260 | 18 | 178 | 4 | 138 | 96 | 93.4 | 25.7491 | 0.50589 | 8.3735 | 5.784 | 0.10843 | 2.4663 | 2.2942 | 2.2183 | 1.8347 | 0.084225 | 0.4488 | 0.5283 | 0.0795
741.45 | CUBE | 2 | 341-U1418F-47R-2-MAER | CUBE4772221 | 56.11 | 0.871 | 15.25 | 8.11 | 0.136 | 4.13 | 3.37 | 3.03 | 1.88 | 0.178 | 5 | 671 | 24 | 113 | 72 | 1 | 69 | 11 | 10 | 69 | 242 | 19 | 183 | 1 | 140 | 102 | 93.5 | 26.2258 | 0.52208 | 8.0718 | 5.6721 | 0.10533 | 2.4904 | 2.4085 | 2.248 | 1.5608 | 0.077679 | 0.45 | 0.4993 | 0.0493
744.44 | CAKE | 15 | 341-U1418F-47R-4-IW-SCMAER | CAKE4770031 | 54.4 | 0.909 | 15.91 | 8.09 | 0.143 | 4.06 | 4.19 | 2.86 | 1.86 | 0.197 | 7 | 672 | 21 | 124 | 54 | 0 | 57 | 12 | 8 | 58 | 244 | 20 | 184 | 3 | 104 | 111 | 93 | 25.4266 | 0.54485 | 8.4212 | 5.6581 | 0.11075 | 2.4482 | 2.9946 | 2.1218 | 1.5442 | 0.085971 | 0.5592 | 0.8567 | 0.2975
747.58 | CUBE | 2 | 341-U1418F-47R-7-MAER | CUBE4772231 | 53.4 | 0.924 | 16.27 | 8.72 | 0.14 | 4.44 | 4.69 | 2.81 | 2.02 | 0.213 | 6 | 658 | 23 | 129 | 43 | 1 | 57 | 12 | 8 | 61 | 241 | 21 | 199 | 0 | 106 | 108 | 93.9 | 24.9592 | 0.55385 | 8.6117 | 6.0988 | 0.10843 | 2.6773 | 3.3519 | 2.0847 | 1.677 | 0.092953 | 0.4161 | 0.828 | 0.4119
749.49 | CUBE | 2 | 341-U1418F-48R-1-W 120/122-MAER | CUBE4772901 | 52.78 | 0.935 | 16.11 | 9.21 | 0.132 | 4.76 | 4.53 | 2.8 | 1.97 | 0.202 | 6 | 639 | 25 | 182 | 58 | 2 | 80 | 11 | 9 | 61 | 227 | 20 | 208 | 0 | 112 | 102 | 93.7 | 24.6694 | 0.56044 | 8.527 | 6.4415 | 0.10223 | 2.8703 | 3.2376 | 2.0773 | 1.6355 | 0.088153 | 0.4191 | 0.77625 | 0.35715
752.34 | CAKE | 17 | 341-U1418F-48R-3-IW-SCMAER | CAKE4770701 | 52.05 | 0.914 | 16 | 8.82 | 0.162 | 4.45 | 5.23 | 2.76 | 2.02 | 0.214 | 7 | 650 | 22 | 137 | 54 | 0 | 58 | 12 | 6 | 63 | 231 | 19 | 201 | 2 | 108 | 102 | 92.9 | 24.3282 | 0.54785 | 8.4688 | 6.1687 | 0.12547 | 2.6833 | 3.7379 | 2.0476 | 1.677 | 0.09339 | 0.411 | 0.9829 | 0.5719
755.52 | CUBE | 2 | 341-U1418F-48R-6-W 35/37-MAER | CUBE4772911 | 57.54 | 0.887 | 15.4 | 7.5 | 0.114 | 3.74 | 4.4 | 3.06 | 1.67 | 0.184 | 8 | 672 | 32 | 118 | 44 | 2 | 72 | 11 | 8 | 50 | 272 | 22 | 178 | 1 | 95 | 122 | 95 | 26.8942 | 0.53167 | 8.1512 | 5.2455 | 0.088293 | 2.2552 | 3.1447 | 2.2702 | 1.3864 | 0.080298 | 0.45385 | 0.6433 | 0.18945
759.21 | CUBE | 2 | 341-U1418F-49R-1-W 122/124-MAER | CUBE4773371 | 54.14 | 0.91 | 15.87 | 8.17 | 0.132 | 4.17 | 4.51 | 2.85 | 1.93 | 0.217 | 7 | 734 | 21 | 124 | 45 | 1 | 54 | 11 | 8 | 59 | 259 | 21 | 185 | 1 | 100 | 110 | 93.3 | 25.305 | 0.54545 | 8.4 | 5.7141 | 0.10223 | 2.5145 | 3.2233 | 2.1144 | 1.6023 | 0.094699 | 0.444 | 0.7903 | 0.3463
762.01 | CAKE | 15 | 341-U1418F-49R-3-IW-SCMAER | CAKE4771271 | 53.72 | 0.894 | 16.39 | 8.54 | 0.12 | 4.11 | 3.91 | 2.83 | 2.17 | 0.213 | 8 | 685 | 20 | 116 | 44 | 1 | 51 | 12 | 10 | 67 | 240 | 20 | 189 | 1 | 110 | 110 | 93.3 | 25.1087 | 0.53586 | 8.6752 | 5.9729 | 0.09294 | 2.4783 | 2.7945 | 2.0996 | 1.8015 | 0.092953 | 0.4127 | 0.8619 | 0.4492
764.91 | CUBE | 2 | 341-U1418F-49R-5-W 125/127-MAER | CUBE4773381 | 52.3 | 0.906 | 16.04 | 8.56 | 0.137 | 4.33 | 5.31 | 2.78 | 1.99 | 0.22 | 7 | 633 | 21 | 129 | 54 | 3 | 54 | 11 | 8 | 61 | 246 | 23 | 196 |  | 105 | 108 | 93 | 24.445 | 0.54306 | 8.49 | 5.9869 | 0.10611 | 2.611 | 3.7951 | 2.0625 | 1.6521 | 0.096008 | 0.3912 | 1.003 | 0.6118
770.36 | CAKE | 15 | 341-U1418F-50R-2-IW-SCMAER | CAKE4771781 | 53.18 | 0.918 | 16.13 | 8.64 | 0.123 | 4.33 | 4.51 | 2.8 | 2.04 | 0.215 | 7 | 671 | 21 | 126 | 51 | 1 | 56 | 12 | 8 | 64 | 248 | 20 | 189 | 0 | 108 | 107 | 93.3 | 24.8563 | 0.55025 | 8.5376 | 6.0428 | 0.095264 | 2.611 | 3.2233 | 2.0773 | 1.6936 | 0.093826 | 0.4312 | 0.7848 | 0.3536
773.24 | CUBE | 2 | 341-U1418F-50R-4-W 126/128-MAER | CUBE4773941 | 52.28 | 0.909 | 15.81 | 8.58 | 0.144 | 4.52 | 5.59 | 2.76 | 1.91 | 0.225 | 7 | 648 | 23 | 134 | 57 | 1 | 60 | 11 | 9 | 60 | 251 | 20 | 197 | 2 | 104 | 103 | 93.1 | 24.4357 | 0.54485 | 8.3682 | 6.0009 | 0.11153 | 2.7256 | 3.9952 | 2.0476 | 1.5857 | 0.09819 | 0.3926 | 0.95545 | 0.56285
776.01 | CUBE | 2 | 341-U1418F-50R-6-W 116/118-MAER | CUBE4773951 | 53.41 | 0.935 | 16.17 | 8.85 | 0.12 | 4.49 | 4.06 | 2.79 | 2 | 0.205 | 7 | 662 | 24 | 136 | 52 | 0 | 62 | 11 | 10 | 62 | 235 | 20 | 197 | 2 | 112 | 103 | 93.4 | 24.9638 | 0.56044 | 8.5588 | 6.1897 | 0.09294 | 2.7075 | 2.9017 | 2.0699 | 1.6604 | 0.089462 | 0.4955 | 0.8596 | 0.3641
780.1 | CUBE | 2 | 341-U1418F-51R-2-W 124/126-MAER | CUBE4774091 | 54.31 | 0.918 | 15.89 | 8.17 | 0.114 | 4.12 | 4.49 | 2.88 | 1.9 | 0.203 | 7 | 626 | 21 | 124 | 50 | 0 | 54 | 12 | 9 | 58 | 253 | 21 | 185 | 0 | 105 | 112 | 93.4 | 25.3845 | 0.55025 | 8.4106 | 5.7141 | 0.088293 | 2.4844 | 3.209 | 2.1367 | 1.5774 | 0.088589 | 0.4511 | 0.9781 | 0.527
782.85 | CAKE | 19 | 341-U1418F-51R-4-IW-SCMAER | CAKE4772341 | 52.01 | 0.923 | 15.96 | 8.72 | 0.133 | 4.59 | 5.21 | 2.79 | 1.87 | 0.206 | 6 | 619 | 25 | 140 | 60 | 0 | 64 | 11 | 8 | 58 | 244 | 18 | 196 | 2 | 105 | 99 | 92.8 | 24.3095 | 0.55325 | 8.4476 | 6.0988 | 0.10301 | 2.7678 | 3.7236 | 2.0699 | 1.5525 | 0.089898 | 0.4801 | 1.019 | 0.5389
785.67 | CUBE | 2 | 341-U1418F-51R-7-W 6/8-MAER | CUBE4774101 | 54.97 | 0.925 | 15.96 | 8.46 | 0.119 | 4.24 | 3.81 | 3 | 2.01 | 0.223 | 8 | 679 | 22 | 106 | 45 | 1 | 47 | 12 | 8 | 63 | 273 | 21 | 194 | 2 | 111 | 121 | 94 | 25.693 | 0.55445 | 8.4476 | 5.9169 | 0.092165 | 2.5567 | 2.723 | 2.2257 | 1.6687 | 0.097317 | 0.317 | 0.4564 | 0.1394
788.42 | CUBE | 2 | 341-U1418F-52R-1-W 133/135-MAER | CUBE4774751 | 55.93 | 0.917 | 16.58 | 8.75 | 0.112 | 4.22 | 3.08 | 2.94 | 2.25 | 0.208 | 8 | 725 | 21 | 115 | 51 | 1 | 48 | 12 | 10 | 72 | 249 | 21 | 193 | 0 | 118 | 118 | 95.3 | 26.1417 | 0.54965 | 8.7758 | 6.1197 | 0.086744 | 2.5447 | 2.2013 | 2.1812 | 1.8679 | 0.090771 | 0.4015 | 0.51325 | 0.11175
791.32 | CAKE | 15 | 341-U1418F-52R-3-IW-SCMAER | CAKE4773021 | 53.69 | 0.908 | 15.98 | 8.52 | 0.124 | 4.32 | 4.17 | 2.87 | 2.04 | 0.21 | 7 | 672 | 21 | 126 | 47 | 0 | 56 | 12 | 10 | 64 | 248 | 20 | 188 | 1 | 111 | 109 | 93.2 | 25.0947 | 0.54426 | 8.4582 | 5.9589 | 0.096038 | 2.605 | 2.9803 | 2.1293 | 1.6936 | 0.091644 | 0.4036 | 0.6745 | 0.2709
794.29 | CUBE | 2 | 341-U1418F-52R-5-W 132/134-MAER | CUBE4774761 | 53.93 | 0.962 | 16.16 | 9.14 | 0.129 | 4.81 | 4.31 | 2.87 | 1.88 | 0.21 | 7 | 608 | 25 | 146 | 53 | 1 | 67 | 11 | 9 | 58 | 240 | 22 | 203 | 0 | 108 | 106 | 94.7 | 25.2069 | 0.57662 | 8.5535 | 6.3925 | 0.09991 | 2.9004 | 3.0804 | 2.1293 | 1.5608 | 0.091644 | 0.467 | 0.6781 | 0.2111
799.58 | CAKE | 15 | 341-U1418F-53R-2-IW-SCMAER | CAKE4773781 | 56.22 | 0.871 | 16.27 | 8.18 | 0.108 | 3.85 | 2.46 | 2.77 | 2.35 | 0.206 | 14 | 758 | 17 | 113 | 32 | 1 | 48 | 12 | 11 | 76 | 230 | 20 | 179 | 2 | 116 | 118 | 93.7 | 26.2772 | 0.52208 | 8.6117 | 5.7211 | 0.083646 | 2.3215 | 1.7582 | 2.0551 | 1.951 | 0.089898 | 0.4795 | 0.5641 | 0.0846
802.38 | CUBE | 2 | 341-U1418F-53R-4-W 128/130-MAER | CUBE4775071 | 56.77 | 0.898 | 16.37 | 8.51 | 0.121 | 4.17 | 2.89 | 2.98 | 2.18 | 0.199 | 6 | 731 | 19 | 117 | 51 | 2 | 53 | 11 | 10 | 70 | 249 | 21 | 191 |  | 115 | 115 | 95.4 | 26.5343 | 0.53826 | 8.6646 | 5.9519 | 0.093714 | 2.5145 | 2.0655 | 2.2109 | 1.8098 | 0.086844 | 0.4895 | 0.484 | -0.0055
806.83 | CUBE | 2 | 341-U1418F-54R-1-W 34/36-MAER | CUBE4776051 | 56.83 | 0.854 | 16.21 | 8.12 | 0.124 | 3.99 | 3.06 | 3.12 | 2.21 | 0.195 | 6 | 738 | 22 | 99 | 59 |  | 52 | 12 | 11 | 73 | 277 | 17 | 178 | 5 | 133 | 105 | 95.1 | 26.5623 | 0.51189 | 8.58 | 5.6791 | 0.096038 | 2.406 | 2.187 | 2.3147 | 1.8347 | 0.085098 | 0.429 | 0.4973 | 0.0683
809.01 | CAKE | 15 | 341-U1418F-54R-2-IW-SCMAER | CAKE4774041 | 56.36 | 0.888 | 16.14 | 8.13 | 0.114 | 3.93 | 3.21 | 3.06 | 2.11 | 0.21 | 7 | 697 | 19 | 110 | 39 | 1 | 45 | 11 | 8 | 65 | 262 | 22 | 182 | 1 | 109 | 118 | 94.4 | 26.3427 | 0.53227 | 8.5429 | 5.6861 | 0.088293 | 2.3698 | 2.2942 | 2.2702 | 1.7517 | 0.091644 | 0.4132 | 0.5705 | 0.1573
812.02 | CUBE | 2 | 341-U1418F-54R-4-W 136/138-MAER | CUBE4776081 | 54.63 | 0.91 | 16.16 | 8.72 | 0.121 | 4.46 | 4.39 | 2.9 | 2.11 | 0.231 | 9 | 694 | 18 | 117 | 46 | 2 | 50 | 12 | 10 | 63 | 272 | 23 | 192 |  | 105 | 110 | 95 | 25.5341 | 0.54545 | 8.5535 | 6.0988 | 0.093714 | 2.6894 | 3.1375 | 2.1515 | 1.7517 | 0.10081 | 0.37685 | 0.6931 | 0.31625
817.3 | CUBE | 2 | 341-U1418F-55R-1-W 111/113-MAER | CUBE4776671 | 57.13 | 0.903 | 16.34 | 8.18 | 0.107 | 3.96 | 3.54 | 2.91 | 2.19 | 0.221 | 8 | 708 | 19 | 119 | 42 |  | 49 | 12 | 11 | 68 | 246 | 18 | 183 | 4 | 104 | 116 | 95.9 | 26.7026 | 0.54126 | 8.6488 | 5.7211 | 0.082872 | 2.3879 | 2.53 | 2.1589 | 1.8181 | 0.096444 | 0.40215 | 0.6946 | 0.29245
819.06 | CAKE | 12 | 341-U1418F-55R-2-IW-SCMAER | CAKE4774581 | 53.86 | 0.934 | 16.13 | 8.79 | 0.117 | 4.4 | 4.43 | 2.94 | 2 | 0.213 | 8 | 629 | 21 | 126 | 48 | 1 | 55 | 12 | 8 | 61 | 248 | 22 | 192 | 0 | 108 | 111 | 94.2 | 25.1742 | 0.55984 | 8.5376 | 6.1477 | 0.090617 | 2.6532 | 3.1661 | 2.1812 | 1.6604 | 0.092953 | 0.4067 | 0.7201 | 0.3134
822.56 | CUBE | 2 | 341-U1418F-55R-5-W 45/47-MAER | CUBE4776681 | 53.97 | 0.951 | 16.17 | 8.79 | 0.121 | 4.46 | 4.82 | 2.89 | 1.92 | 0.228 | 7 | 611 | 23 | 130 | 51 | 1 | 59 | 12 | 8 | 58 | 247 | 20 | 201 | 2 | 106 | 109 | 94.6 | 25.2256 | 0.57003 | 8.5588 | 6.1477 | 0.093714 | 2.6894 | 3.4449 | 2.1441 | 1.594 | 0.099499 | 0.3895 | 0.753 | 0.3635
826.71 | CUBE | 2 | 341-U1418F-56R-1-W 82/84-MAER | CUBE4777121 | 54.79 | 0.91 | 15.8 | 8.31 | 0.122 | 4.26 | 5.15 | 2.97 | 1.9 | 0.239 | 7 | 611 | 20 | 118 | 48 | 1 | 49 | 11 | 7 | 58 | 274 | 21 | 192 | 1 | 102 | 110 | 94.8 | 25.6088 | 0.54545 | 8.3629 | 5.812 | 0.094489 | 2.5688 | 3.6807 | 2.2034 | 1.5774 | 0.1043 | 0.3008 | 0.749 | 0.4482
831.52 | CAKE | 14 | 341-U1418F-56R-4-IW-SCMAER | CAKE4775151 | 52.77 | 0.925 | 15.96 | 8.99 | 0.131 | 4.63 | 5.07 | 2.83 | 1.98 | 0.215 | 7 | 611 | 23 | 133 | 51 | 1 | 57 | 11 | 6 | 61 | 250 | 20 | 199 | 0 | 112 | 103 | 93.8 | 24.6647 | 0.55445 | 8.4476 | 6.2876 | 0.10146 | 2.7919 | 3.6235 | 2.0996 | 1.6438 | 0.093826 | 0.3354 | 0.7763 | 0.4409
833.1 | CUBE | 2 | 341-U1418F-56R-6-W 34/36-MAER | CUBE4777151 | 54.31 | 0.911 | 16.12 | 8.53 | 0.133 | 4.38 | 4.7 | 2.93 | 2.03 | 0.214 | 6 | 695 | 21 | 124 | 51 | 1 | 52 | 11 | 9 | 63 | 267 | 21 | 191 | 1 | 108 | 106 | 94.5 | 25.3845 | 0.54605 | 8.5323 | 5.9659 | 0.10301 | 2.6411 | 3.3591 | 2.1738 | 1.6853 | 0.09339 | 0.386 | 0.7055 | 0.3195
837.06 | CUBE | 2 | 341-U1418F-57R-1-W 147/149-MAER | CUBE4779241 | 57.38 | 0.851 | 16.12 | 7.64 | 0.115 | 3.72 | 3.38 | 3.23 | 2.29 | 0.228 | 12 | 892 | 24 | 89 | 39 | 0 | 53 | 12 | 10 | 68 | 339 | 21 | 168 | 2 | 135 | 104 | 95.4 | 26.8194 | 0.51009 | 8.5323 | 5.3434 | 0.089067 | 2.2432 | 2.4157 | 2.3963 | 1.9012 | 0.099499 | 0.36 | 0.5453 | 0.1853
839.92 | CAKE | 14 | 341-U1418F-57R-3-IW-SCMAER | CAKE4775601 | 56.49 | 0.883 | 15.93 | 7.76 | 0.109 | 3.7 | 3.53 | 3.01 | 2.1 | 0.212 | 8 | 700 | 20 | 108 | 36 | 1 | 47 | 12 | 11 | 66 | 263 | 21 | 176 | 3 | 108 | 126 | 94.1 | 26.4034 | 0.52927 | 8.4317 | 5.4273 | 0.08442 | 2.2311 | 2.5229 | 2.2331 | 1.7434 | 0.092517 | 0.4271 | 0.7244 | 0.2973
842.79 | CUBE | 2 | 341-U1418F-57R-5-W 124/126-MAER | CUBE4779251 | 54.64 | 0.921 | 16.17 | 8.61 | 0.133 | 4.28 | 4.32 | 2.88 | 2 | 0.22 | 8 | 668 | 21 | 123 | 51 | 0 | 54 | 12 | 9 | 62 | 251 | 20 | 190 | 1 | 108 | 105 | 94.6 | 25.5387 | 0.55205 | 8.5588 | 6.0218 | 0.10301 | 2.5808 | 3.0875 | 2.1367 | 1.6604 | 0.096008 | 0.404 | 0.7602 | 0.3562
848.09 | CAKE | 15 | 341-U1418F-58R-2-IW-SCMAER | CAKE4776461 | 55.04 | 0.907 | 16.38 | 8.44 | 0.128 | 4.08 | 3.56 | 2.82 | 2.17 | 0.223 | 7 | 720 | 22 | 122 | 46 | 1 | 53 | 12 | 9 | 68 | 237 | 21 | 190 | 0 | 108 | 112 | 94.1 | 25.7257 | 0.54366 | 8.6699 | 5.9029 | 0.099136 | 2.4602 | 2.5443 | 2.0922 | 1.8015 | 0.097317 | 0.4504 | 0.6931 | 0.2427
851.04 | CUBE | 2 | 341-U1418F-58R-4-W 130/132-MAER | CUBE4779901 | 56.3 | 0.915 | 16.4 | 7.84 | 0.112 | 3.76 | 3.59 | 2.92 | 2.06 | 0.201 | 8 | 689 | 23 | 111 | 46 | 0 | 56 | 12 | 10 | 66 | 261 | 20 | 174 | 3 | 107 | 119 | 94.7 | 26.3146 | 0.54845 | 8.6805 | 5.4833 | 0.086744 | 2.2673 | 2.5658 | 2.1663 | 1.7102 | 0.087716 | 0.4255 | 0.775 | 0.3495
853.79 | CUBE | 2 | 341-U1418F-58R-CC-W 8/10-MAER | CUBE4779911 | 55.19 | 0.935 | 16.37 | 8.69 | 0.129 | 4.32 | 4.08 | 2.94 | 2.06 | 0.216 | 6 | 681 | 20 | 124 | 45 | 1 | 55 | 13 | 9 | 64 | 255 | 20 | 192 | 1 | 107 | 107 | 95.2 | 25.7958 | 0.56044 | 8.6646 | 6.0778 | 0.09991 | 2.605 | 2.916 | 2.1812 | 1.7102 | 0.094262 | 0.4545 | 0.7228 | 0.2683
855.33 | CUBE | 2 | 341-U1418F-59R-1-W 34/36-MAER | CUBE4780281 | 54.43 | 0.917 | 16.22 | 8.62 | 0.131 | 4.31 | 4.25 | 2.87 | 2.06 | 0.22 | 8 | 674 | 21 | 130 | 50 | 2 | 55 | 12 | 9 | 65 | 247 | 21 | 195 | 0 | 106 | 110 | 94.4 | 25.4406 | 0.54965 | 8.5852 | 6.0288 | 0.10146 | 2.5989 | 3.0375 | 2.1293 | 1.7102 | 0.096008 | 0.437 | 0.8017 | 0.3647
857.84 | CAKE | 15 | 341-U1418F-59R-2-IW-SCMAER | CAKE4776561 | 53.75 | 0.896 | 15.82 | 8.37 | 0.136 | 4.14 | 4.62 | 2.81 | 2.01 | 0.214 | 8 | 663 | 22 | 123 | 49 | 1 | 54 | 11 | 9 | 63 | 246 | 19 | 186 | 2 | 106 | 105 | 93.2 | 25.1227 | 0.53706 | 8.3735 | 5.854 | 0.10533 | 2.4964 | 3.3019 | 2.0847 | 1.6687 | 0.09339 | 0.3868 | 0.8649 | 0.4781
860.19 | CUBE | 2 | 341-U1418F-59R-4-W 70/72-MAER | CUBE4780311 | 55.93 | 0.884 | 16.37 | 8.44 | 0.116 | 4.2 | 2.7 | 2.99 | 2.32 | 0.198 | 8 | 749 | 20 | 103 | 55 |  | 51 | 11 | 11 | 73 | 265 | 19 | 184 | 3 | 143 | 105 | 94.5 | 26.1417 | 0.52987 | 8.6646 | 5.9029 | 0.089842 | 2.5326 | 1.9297 | 2.2183 | 1.9261 | 0.086407 | 0.4007 | 0.4683 | 0.0676
865.47 | CUBE | 2 | 341-U1418F-60R-1-W 78/80-MAER | CUBE4777621 | 57.08 | 0.903 | 15.64 | 7.79 | 0.121 | 3.99 | 4.37 | 3.1 | 1.85 | 0.203 | 6 | 711 | 20 | 114 | 46 | 0 | 48 | 11 | 7 | 61 | 300 | 23 | 179 | 0 | 104 | 129 | 95.4 | 26.6792 | 0.54126 | 8.2783 | 5.4483 | 0.093714 | 2.406 | 3.1232 | 2.2999 | 1.5359 | 0.088589 | 0.3906 | 0.5639 | 0.1733
868.75 | CAKE | 18 | 341-U1418F-60R-3-IW-SCMAER | CAKE4777031 | 54.1 | 0.914 | 15.98 | 8.71 | 0.132 | 4.33 | 4.19 | 2.84 | 2.06 | 0.211 | 7 | 664 | 22 | 130 | 53 | 1 | 57 | 11 | 8 | 65 | 247 | 20 | 190 | 1 | 110 | 108 | 93.8 | 25.2863 | 0.54785 | 8.4582 | 6.0918 | 0.10223 | 2.611 | 2.9946 | 2.107 | 1.7102 | 0.09208 | 0.4003 | 0.6604 | 0.2601
869.42 | CUBE | 2 | 341-U1418F-60R-4-W 49/51-MAER | CUBE4777641 | 52.85 | 0.919 | 15.41 | 8.49 | 0.162 | 4.37 | 6.57 | 2.87 | 1.77 | 0.319 | 7 | 590 | 25 | 130 | 68 | 1 | 60 | 11 | 9 | 55 | 273 | 21 | 196 | 2 | 103 | 103 | 94.1 | 24.7021 | 0.55085 | 8.1565 | 5.9379 | 0.12547 | 2.6351 | 4.6956 | 2.1293 | 1.4695 | 0.13921 | 0.285 | 0.9629 | 0.6779
875.39 | CUBE | 2 | 341-U1418F-61R-1-W 100/102-MAER | CUBE4778061 | 59.42 | 0.852 | 15.17 | 7.42 | 0.1 | 3.84 | 3.63 | 3.16 | 1.69 | 0.184 | 5 | 624 | 15 | 106 | 38 |  | 41 | 10 | 7 | 50 | 279 | 19 | 171 | 1 | 84 | 131 | 95.7 | 27.7729 | 0.51069 | 8.0295 | 5.1895 | 0.07745 | 2.3155 | 2.5944 | 2.3444 | 1.403 | 0.080298 | 0.4588 | 0.4749 | 0.0161
878.44 | CAKE | 17 | 341-U1418F-61R-3-IW-SCMAER | CAKE4777511 | 54.71 | 0.928 | 16.48 | 8.66 | 0.123 | 4.29 | 3.46 | 2.8 | 2.2 | 0.214 | 7 | 718 | 23 | 117 | 45 | 0 | 54 | 12 | 9 | 68 | 251 | 20 | 190 | 1 | 115 | 112 | 94.3 | 25.5715 | 0.55624 | 8.7229 | 6.0568 | 0.095264 | 2.5869 | 2.4729 | 2.0773 | 1.8264 | 0.09339 | 0.4595 | 0.6319 | 0.1724
886.69 | CAKE | 18 | 341-U1418F-62R-2-IW-SCMAER | CAKE4778041 | 55.5 | 0.906 | 15.93 | 8.52 | 0.132 | 4.44 | 3.86 | 2.89 | 1.87 | 0.184 | 5 | 643 | 24 | 128 | 57 | 2 | 63 | 11 | 10 | 66 | 252 | 21 | 190 | 0 | 124 | 110 | 94.6 | 25.9407 | 0.54306 | 8.4317 | 5.9589 | 0.10223 | 2.6773 | 2.7587 | 2.1441 | 1.5525 | 0.080298 | 0.4436 | 0.4829 | 0.0393
889.06 | CUBE | 2 | 341-U1418F-62R-4-MAER | CUBE4778401 | 56.85 | 0.872 | 16.08 | 8.44 | 0.123 | 3.99 | 3.31 | 2.92 | 2.05 | 0.207 | 5 | 676 | 18 | 101 | 33 | 1 | 41 | 12 | 8 | 68 | 253 | 22 | 181 | 0 | 106 | 112 | 95.2 | 26.5717 | 0.52268 | 8.5111 | 5.9029 | 0.095264 | 2.406 | 2.3657 | 2.1663 | 1.7019 | 0.090335 | 0.3616 | 0.4063 | 0.0447
896.01 | CUBE | 2 | 341-U1418F-63R-2-W 72/74-MAER | CUBE4778591 | 53.51 | 0.939 | 16.06 | 9.06 | 0.135 | 4.94 | 4.51 | 2.77 | 1.93 | 0.219 | 5 | 631 | 24 | 141 | 61 | 1 | 64 | 11 | 9 | 60 | 245 | 21 | 199 | 0 | 105 | 103 | 94.4 | 25.0106 | 0.56284 | 8.5006 | 6.3366 | 0.10456 | 2.9788 | 3.2233 | 2.0551 | 1.6023 | 0.095572 | 0.4592 | 0.7607 | 0.3015
904.54 | CUBE | 2 | 341-U1418F-64R-1-W 105/107-MAER | CUBE4778911 | 55.39 | 0.901 | 15.87 | 8.58 | 0.12 | 4.38 | 4.02 | 2.85 | 1.99 | 0.214 | 7 | 640 | 19 | 110 | 47 | 2 | 47 | 12 | 8 | 61 | 260 | 21 | 187 | 1 | 100 | 111 | 94.7 | 25.8893 | 0.54006 | 8.4 | 6.0009 | 0.09294 | 2.6411 | 2.8731 | 2.1144 | 1.6521 | 0.09339 | 0.3999 | 0.6981 | 0.2982
915.52 | CAKE | 14 | 341-U1418F-65R-2-IW-SCMAER | CAKE4779211 | 53.36 | 0.921 | 15.88 | 8.79 | 0.116 | 4.97 | 4.29 | 2.81 | 1.89 | 0.206 | 7 | 628 | 21 | 128 | 59 | 2 | 56 | 10 | 7 | 58 | 248 | 22 | 197 | 0 | 103 | 106 | 93.7 | 24.9405 | 0.55205 | 8.4053 | 6.1477 | 0.089842 | 2.9969 | 3.0661 | 2.0847 | 1.5691 | 0.089898 | 0.4384 | 0.6961 | 0.2577
923.64 | CUBE | 2 | 341-U1418F-66R-1-W 75/77-MAER | CUBE4779231 | 52.94 | 0.952 | 16.69 | 9.16 | 0.119 | 4.87 | 3.96 | 2.71 | 2.08 | 0.209 | 6 | 640 | 22 | 140 | 58 | 2 | 60 | 12 | 9 | 65 | 228 | 20 | 201 | 1 | 106 | 106 | 94.1 | 24.7442 | 0.57063 | 8.834 | 6.4065 | 0.092165 | 2.9366 | 2.8302 | 2.0105 | 1.7268 | 0.091208 | 0.5257 | 0.9219 | 0.3962
942.86 | CUBE | 2 | 341-U1418F-68R-1-W 57/59-MAER | CUBE4779961 | 55.03 | 0.925 | 16.16 | 8.34 | 0.109 | 4.39 | 4.08 | 2.84 | 1.91 | 0.2 | 7 | 627 | 23 | 127 | 62 | 1 | 57 | 10 | 9 | 58 | 251 | 22 | 188 | 0 | 101 | 112 | 94.5 | 25.721 | 0.55445 | 8.5535 | 5.833 | 0.08442 | 2.6472 | 2.916 | 2.107 | 1.5857 | 0.08728 | 0.4966 | 0.7867 | 0.2901
953.27 | CUBE | 2 | 341-U1418F-69R-1-W 128/130-MAER | CUBE4780561 | 55.76 | 0.901 | 15.63 | 8.02 | 0.116 | 4.17 | 4.49 | 2.93 | 1.81 | 0.202 | 6 | 596 | 20 | 116 | 45 | 0 | 48 | 10 | 8 | 55 | 280 | 20 | 188 | 3 | 98 | 108 | 94.5 | 26.0622 | 0.54006 | 8.273 | 5.6092 | 0.089842 | 2.5145 | 3.209 | 2.1738 | 1.5027 | 0.088153 | 0.4375 | 0.7295 | 0.292
962.1 | CUBE | 2 | 341-U1418F-70R-1-W 41/43-MAER | CUBE4780591 | 58.47 | 0.858 | 16.2 | 7.84 | 0.114 | 3.56 | 2.63 | 2.76 | 2.38 | 0.429 | 8 | 777 | 17 | 106 | 35 | 0 | 44 | 12 | 10 | 77 | 257 | 24 | 172 | 2 | 114 | 126 | 95.6 | 27.3289 | 0.51429 | 8.5747 | 5.4833 | 0.088293 | 2.1467 | 1.8797 | 2.0476 | 1.9759 | 0.18722 | 0.42745 | 0.5366 | 0.10915
972.21 | CUBE | 2 | 341-U1418F-71R-1-W 82/84-MAER | CUBE4781001 | 58.53 | 0.849 | 15.8 | 8.18 | 0.111 | 3.71 | 2.94 | 2.99 | 2.09 | 0.2 | 32 | 716 | 21 | 100 | 59 | 1 | 54 | 11 | 12 | 68 | 294 | 20 | 172 | 0 | 120 | 117 | 96.1 | 27.3569 | 0.50889 | 8.3629 | 5.7211 | 0.08597 | 2.2371 | 2.1012 | 2.2183 | 1.7351 | 0.08728 | 0.3221 | 0.3513 | 0.0292