## Results
Project | IODP375 |  | Grain density | 2.76 | g/cm3 |  | Hydrometer | H151 |  | Volume | 1000 | cm3
Borehole | U1518E |  | Soil mass | 41.84 | g |  | Number | 723406 |  | Area | 28.27 | cm2
Sample | 29X-6 |  | Dispersant mass | 5 | g |  | Volume | 65 | cm3
Location | 159.40 mbsf | [5 empty] | H @ 1035 | 7.65 | cm
[7 empty] | H @ 1000 | 16.92 | cm
Date | 2019-07-29 | [5 empty] | Meniscus | 0.2 | g/l
Tested by | HD
|  |  |  | Time | Reading | Water + dispersant | Temp | Viscosity | Reading depth | % Finer | Diameter
D75 | 0.011957 | mm |  | min | g/cm3 | g/cm3 | °C | g·s/cm2 | cm |  | mm
D50 | 0.0038772 | mm |  | 0.25 | 1029 | 1004 | 22 | 9.7985e-06 | 8.0365 | 93.7011 | 0.073274 |  | 0 | 0 | 0 | 7.3608 | 0 | 0
D25 | 0.00070173 | mm |  | 0.5 | 1028.4 | 1004 | 22 | 9.7985e-06 | 8.1955 | 91.4523 | 0.052322 |  | 0 | 0 | 0 | 0 | 0 | 0
|  |  |  | 1 | 1028 | 1004 | 22 | 9.7985e-06 | 8.3014 | 89.9531 | 0.037236 |  | 0 | 0 | 0 | 0 | 0 | 0
% sand | 7.3608 |  |  | 2 | 1027.2 | 1004 | 22 | 9.7985e-06 | 8.5133 | 86.9546 | 0.026664 |  | 0 | 0 | 0 | 0 | 0 | 0
% silt (3.8 μm) | 42.9586 |  |  | 3 | 1026.8 | 1004 | 22 | 9.7985e-06 | 8.6192 | 85.4554 | 0.021906 |  | 0 | 0 | 0 | 0 | 0 | 0
% clay (3.8 μm) | 49.6805 |  |  | 4 | 1026.2 | 1004 | 22 | 9.7985e-06 | 8.7781 | 83.2066 | 0.019145 |  | 0 | 0 | 0 | 0 | 0 | 0
% silt (2 μm) | 52.5143 |  |  | 8 | 1025 | 1004 | 22 | 9.7985e-06 | 9.096 | 78.7089 | 0.01378 |  | 0.011957 | 0 | 0 | 0 | 0 | 0
% clay (2 μm) | 40.1248 |  |  | 16 | 1022.8 | 1004 | 22 | 9.7985e-06 | 9.6787 | 70.4632 | 0.010052 |  | 0 | 0 | 0 | 0 | 0 | 0
|  |  |  | 32 | 1021.2 | 1004 | 22 | 9.7985e-06 | 10.1024 | 64.4664 | 0.0072614 |  | 0 | 0 | 0 | 0 | 0 | 0
|  |  |  | 60 | 1019.2 | 1004 | 22 | 9.7985e-06 | 10.6321 | 56.9703 | 0.0054403 |  | 0 | 0 | 0 | 0 | 0 | 0
|  |  |  | 90 | 1018.2 | 1004 | 22 | 9.7985e-06 | 10.897 | 53.2222 | 0.0044969 |  | 0 | 0 | 0 | 0 | 0 | 0
|  |  |  | 120 | 1017.4 | 1004 | 22 | 9.7985e-06 | 11.1089 | 50.2238 | 0.0039321 |  | 0 | 0.0038772 | 0 | 0 | 0 | 49.6805
|  |  |  | 240 | 1016 | 1004 | 22 | 9.7985e-06 | 11.4797 | 44.9765 | 0.0028265 |  | 0 | 0 | 0 | 0 | 40.1248 | 0
|  |  |  | 1439 | 1012.8 | 1004 | 21.6 | 9.8945e-06 | 12.3272 | 32.9828 | 0.001202 |  | 0 | 0 | 0 | 0 | 0 | 0
|  |  |  | 2972 | 1011.6 | 1004 | 21.7 | 9.8704e-06 | 12.6451 | 28.4851 | 0.00084607 |  | 0 | 0 | 0 | 0 | 0 | 0
|  |  |  | 4268 | 1010.8 | 1004 | 21.6 | 9.8945e-06 | 12.8569 | 25.4867 | 0.00071278 |  | 0 | 0 | 0.00070173 | 0 | 0 | 0
|  |  |  | 4475 | 1010.6 | 1004 | 21.8 | 9.8464e-06 | 12.9099 | 24.7371 | 0.00069584 |  | 0 | 0 | 0 | 0 | 0 | 0
[13 empty] | 0 | 0 | 0 | 0 | 0 | 0
[13 empty] | 0 | 0 | 0 | 0 | 0 | 0
[13 empty] | 0 | 0 | 0 | 0 | 0 | 0
[13 empty] | 0 | 0 | 0 | 0 | 0 | 0
[13 empty] | 0 | 0 | 0 | 0 | 0 | 0
[13 empty] | 0 | 0 | 0 | 0 | 0 | 0
[13 empty] | 0 | 0 | 0 | 0 | 0 | 0
[13 empty] | 0 | 0 | 0 | 0 | 0 | 0
[13 empty] | 0 | 0 | 0 | 0 | 0 | 0