## Results
Project | IODP372 |  | Grain density | 2.67 | g/cm3 |  | Hydrometer | H151 |  | Volume | 1000 | cm3
Borehole | U1517C |  | Soil mass | 25.22 | g |  | Number | 723406 |  | Area | 28.27 | cm2
Sample | 28F-4 |  | Dispersant mass | 5 | g |  | Volume | 65 | cm3
Location | 154.283 mbsf | [5 empty] | H @ 1035 | 7.65 | cm
[7 empty] | H @ 1000 | 16.92 | cm
Date | 2019-07-29 | [5 empty] | Meniscus | 0.2 | g/l
Tested by | HD
|  |  |  | Time | Reading | Water + dispersant | Temp | Viscosity | Reading depth | % Finer | Diameter
D75 | 0.018684 | mm |  | min | g/cm3 | g/cm3 | °C | g·s/cm2 | cm |  | mm
D50 | 0.0072695 | mm |  | 0.25 | 1019.6 | 1004 | 22 | 9.7985e-06 | 10.5262 | 98.895 | 0.086089 |  | 0 | 0 | 0 | 4.697 | 0 | 0
D25 | 0.0014209 | mm |  | 0.5 | 1019 | 1004 | 22 | 9.7985e-06 | 10.6851 | 95.0913 | 0.061332 |  | 0 | 0 | 0 | 0 | 0 | 0
|  |  |  | 1 | 1018.6 | 1004 | 22 | 9.7985e-06 | 10.7911 | 92.5556 | 0.043583 |  | 0 | 0 | 0 | 0 | 0 | 0
% sand | 4.697 |  |  | 2 | 1018 | 1004 | 22 | 9.7985e-06 | 10.95 | 88.7519 | 0.031044 |  | 0 | 0 | 0 | 0 | 0 | 0
% silt (3.8 μm) | 58.0907 |  |  | 3 | 1017.2 | 1004 | 22 | 9.7985e-06 | 11.1619 | 83.6804 | 0.025591 |  | 0 | 0 | 0 | 0 | 0 | 0
% clay (3.8 μm) | 37.2123 |  |  | 4 | 1016.8 | 1004 | 22 | 9.7985e-06 | 11.2678 | 81.1446 | 0.022268 |  | 0.018684 | 0 | 0 | 0 | 0 | 0
% silt (2 μm) | 66.2814 |  |  | 8 | 1015 | 1004 | 22 | 9.7985e-06 | 11.7445 | 69.7336 | 0.016075 |  | 0 | 0 | 0 | 0 | 0 | 0
% clay (2 μm) | 29.0216 |  |  | 16 | 1014 | 1004 | 22 | 9.7985e-06 | 12.0094 | 63.3942 | 0.011494 |  | 0 | 0 | 0 | 0 | 0 | 0
|  |  |  | 32 | 1012.4 | 1004 | 22 | 9.7985e-06 | 12.4332 | 53.2512 | 0.0082699 |  | 0 | 0.0072695 | 0 | 0 | 0 | 0
|  |  |  | 60 | 1011.2 | 1004 | 22 | 9.7985e-06 | 12.751 | 45.6438 | 0.0061162 |  | 0 | 0 | 0 | 0 | 0 | 0
|  |  |  | 90 | 1011 | 1004 | 22 | 9.7985e-06 | 12.804 | 44.376 | 0.0050042 |  | 0 | 0 | 0 | 0 | 0 | 0
|  |  |  | 120 | 1010.2 | 1004 | 22 | 9.7985e-06 | 13.0159 | 39.3044 | 0.0043695 |  | 0 | 0 | 0 | 0 | 0 | 37.2123
|  |  |  | 240 | 1009.4 | 1004 | 22 | 9.7985e-06 | 13.2277 | 34.2329 | 0.0031147 |  | 0 | 0 | 0.0014209 | 0 | 29.0216 | 0
|  |  |  | 1403 | 1007.8 | 1004 | 21.6 | 9.8945e-06 | 13.6515 | 24.0898 | 0.0013151 |  | 0 | 0 | 0 | 0 | 0 | 0
|  |  |  | 2936 | 1007.2 | 1004 | 21.7 | 9.8704e-06 | 13.8104 | 20.2862 | 0.00091326 |  | 0 | 0 | 0 | 0 | 0 | 0
|  |  |  | 4232 | 1007 | 1004 | 21.6 | 9.8945e-06 | 13.8634 | 19.0183 | 0.00076307 |  | 0 | 0 | 0 | 0 | 0 | 0
[13 empty] | 0 | 0 | 0 | 0 | 0 | 0
[13 empty] | 0 | 0 | 0 | 0 | 0 | 0
[13 empty] | 0 | 0 | 0 | 0 | 0 | 0
[13 empty] | 0 | 0 | 0 | 0 | 0 | 0
[13 empty] | 0 | 0 | 0 | 0 | 0 | 0
[13 empty] | 0 | 0 | 0 | 0 | 0 | 0
[13 empty] | 0 | 0 | 0 | 0 | 0 | 0
[13 empty] | 0 | 0 | 0 | 0 | 0 | 0
[13 empty] | 0 | 0 | 0 | 0 | 0 | 0
[13 empty] | 0 | 0 | 0 | 0 | 0 | 0