## Results
Project | IODP372 |  | Grain density | 2.7 | g/cm3 |  | Hydrometer | H151 |  | Volume | 1000 | cm3
Borehole | U1517C |  | Soil mass | 36.33 | g |  | Number | 723406 |  | Area | 28.27 | cm2
Sample | 26F-2 |  | Dispersant mass | 5 | g |  | Volume | 65 | cm3
Location | 143.20 mbsf | [5 empty] | H @ 1035 | 7.65 | cm
[7 empty] | H @ 1000 | 16.92 | cm
Date | 2019-08-05 | [5 empty] | Meniscus | 0.2 | g/l
Tested by | HD
|  |  |  | Time | Reading | Water + dispersant | Temp | Viscosity | Reading depth | % Finer | Diameter
D75 | 0.030379 | mm |  | min | g/cm3 | g/cm3 | °C | g·s/cm2 | cm |  | mm
D50 | 0.0095283 | mm |  | 0.25 | 1025.6 | 1004 | 22 | 9.7985e-06 | 8.9371 | 94.4285 | 0.078622 |  | 0 | 0 | 0 | 8.5935 | 0 | 0
D25 | 0.0019351 | mm |  | 0.5 | 1024.6 | 1004 | 22 | 9.7985e-06 | 9.2019 | 90.0568 | 0.056412 |  | 0 | 0 | 0 | 0 | 0 | 0
|  |  |  | 1 | 1023 | 1004 | 22 | 9.7985e-06 | 9.6257 | 83.0621 | 0.040797 |  | 0.030379 | 0 | 0 | 0 | 0 | 0
% sand | 8.5935 |  |  | 2 | 1021 | 1004 | 22 | 9.7985e-06 | 10.1554 | 74.3187 | 0.029631 |  | 0 | 0 | 0 | 0 | 0 | 0
% silt (3.8 μm) | 58.7764 |  |  | 3 | 1019.6 | 1004 | 22 | 9.7985e-06 | 10.5262 | 68.1984 | 0.024632 |  | 0 | 0 | 0 | 0 | 0 | 0
% clay (3.8 μm) | 32.63 |  |  | 4 | 1019 | 1004 | 22 | 9.7985e-06 | 10.6851 | 65.5754 | 0.021492 |  | 0 | 0 | 0 | 0 | 0 | 0
% silt (2 μm) | 66.0612 |  |  | 8 | 1017.8 | 1004 | 22 | 9.7985e-06 | 11.0029 | 60.3293 | 0.015421 |  | 0 | 0 | 0 | 0 | 0 | 0
% clay (2 μm) | 25.3453 |  |  | 16 | 1016 | 1004 | 22 | 9.7985e-06 | 11.4797 | 52.4603 | 0.011138 |  | 0 | 0.0095283 | 0 | 0 | 0 | 0
|  |  |  | 32 | 1014.8 | 1004 | 22 | 9.7985e-06 | 11.7975 | 47.2143 | 0.0079843 |  | 0 | 0 | 0 | 0 | 0 | 0
|  |  |  | 60 | 1013.2 | 1004 | 22.1 | 9.7747e-06 | 12.2213 | 40.2196 | 0.0059275 |  | 0 | 0 | 0 | 0 | 0 | 0
|  |  |  | 90 | 1012.4 | 1004 | 22.1 | 9.7747e-06 | 12.4332 | 36.7222 | 0.0048816 |  | 0 | 0 | 0 | 0 | 0 | 0
|  |  |  | 120 | 1011.8 | 1004 | 22.1 | 9.7747e-06 | 12.5921 | 34.0992 | 0.0042545 |  | 0 | 0 | 0 | 0 | 0 | 32.63
|  |  |  | 240 | 1010.8 | 1004 | 22.1 | 9.7747e-06 | 12.8569 | 29.7275 | 0.0030398 |  | 0 | 0 | 0.0019351 | 0 | 25.3453 | 0
|  |  |  | 1338 | 1008.8 | 1004 | 21.8 | 9.8464e-06 | 13.3867 | 20.9841 | 0.0013185 |  | 0 | 0 | 0 | 0 | 0 | 0
|  |  |  | 2782 | 1007.8 | 1004 | 22.2 | 9.751e-06 | 13.6515 | 16.6124 | 0.00091891 |  | 0 | 0 | 0 | 0 | 0 | 0
|  |  |  | 5800 | 1007 | 1004 | 22.7 | 9.6336e-06 | 13.8634 | 13.1151 | 0.00063746 |  | 0 | 0 | 0 | 0 | 0 | 0
[13 empty] | 0 | 0 | 0 | 0 | 0 | 0
[13 empty] | 0 | 0 | 0 | 0 | 0 | 0
[13 empty] | 0 | 0 | 0 | 0 | 0 | 0
[13 empty] | 0 | 0 | 0 | 0 | 0 | 0
[13 empty] | 0 | 0 | 0 | 0 | 0 | 0
[13 empty] | 0 | 0 | 0 | 0 | 0 | 0
[13 empty] | 0 | 0 | 0 | 0 | 0 | 0
[13 empty] | 0 | 0 | 0 | 0 | 0 | 0
[13 empty] | 0 | 0 | 0 | 0 | 0 | 0
[13 empty] | 0 | 0 | 0 | 0 | 0 | 0