## Results
Project | IODP372 |  | Grain density | 2.7 | g/cm3 |  | Hydrometer | H151 |  | Volume | 1000 | cm3
Borehole | U1517C |  | Soil mass | 31.62 | g |  | Number | 723406 |  | Area | 28.27 | cm2
Sample | 10F-2 |  | Dispersant mass | 5 | g |  | Volume | 65 | cm3
Location | 50.338 mbsf | [5 empty] | H @ 1035 | 7.65 | cm
[7 empty] | H @ 1000 | 16.92 | cm
Date | 2019-07-29 | [5 empty] | Meniscus | 0.2 | g/l
Tested by | HD
|  |  |  | Time | Reading | Water + dispersant | Temp | Viscosity | Reading depth | % Finer | Diameter
D75 | 0.024534 | mm |  | min | g/cm3 | g/cm3 | °C | g·s/cm2 | cm |  | mm
D50 | 0.0084272 | mm |  | 0.25 | 1023.4 | 1004 | 22 | 9.7985e-06 | 9.5197 | 97.4439 | 0.081144 |  | 0 | 0 | 0 | 7.3222 | 0 | 0
D25 | 0.0017613 | mm |  | 0.5 | 1022.2 | 1004 | 22 | 9.7985e-06 | 9.8376 | 91.4165 | 0.058328 |  | 0 | 0 | 0 | 0 | 0 | 0
|  |  |  | 1 | 1021.2 | 1004 | 22 | 9.7985e-06 | 10.1024 | 86.3936 | 0.041795 |  | 0 | 0 | 0 | 0 | 0 | 0
% sand | 7.3222 |  |  | 2 | 1020 | 1004 | 22 | 9.7985e-06 | 10.4203 | 80.3661 | 0.030015 |  | 0 | 0 | 0 | 0 | 0 | 0
% silt (3.8 μm) | 59.3475 |  |  | 3 | 1019 | 1004 | 22 | 9.7985e-06 | 10.6851 | 75.3432 | 0.024817 |  | 0.024534 | 0 | 0 | 0 | 0 | 0
% clay (3.8 μm) | 33.3303 |  |  | 4 | 1018.2 | 1004 | 22 | 9.7985e-06 | 10.897 | 71.3249 | 0.021704 |  | 0 | 0 | 0 | 0 | 0 | 0
% silt (2 μm) | 66.5018 |  |  | 8 | 1016.8 | 1004 | 22 | 9.7985e-06 | 11.2678 | 64.2929 | 0.015606 |  | 0 | 0 | 0 | 0 | 0 | 0
% clay (2 μm) | 26.176 |  |  | 16 | 1015 | 1004 | 22 | 9.7985e-06 | 11.7445 | 55.2517 | 0.011266 |  | 0 | 0.0084272 | 0 | 0 | 0 | 0
|  |  |  | 32 | 1013.8 | 1004 | 22 | 9.7985e-06 | 12.0624 | 49.2242 | 0.0080734 |  | 0 | 0 | 0 | 0 | 0 | 0
|  |  |  | 60 | 1012 | 1004 | 22 | 9.7985e-06 | 12.5391 | 40.1831 | 0.0060114 |  | 0 | 0 | 0 | 0 | 0 | 0
|  |  |  | 90 | 1011.4 | 1004 | 22 | 9.7985e-06 | 12.698 | 37.1693 | 0.0049393 |  | 0 | 0 | 0 | 0 | 0 | 0
|  |  |  | 120 | 1011 | 1004 | 22 | 9.7985e-06 | 12.804 | 35.1602 | 0.0042953 |  | 0 | 0 | 0 | 0 | 0 | 33.3303
|  |  |  | 240 | 1010 | 1004 | 22 | 9.7985e-06 | 13.0688 | 30.1373 | 0.0030685 |  | 0 | 0 | 0.0017613 | 0 | 26.176 | 0
|  |  |  | 1421 | 1008.4 | 1004 | 21.6 | 9.8945e-06 | 13.4926 | 22.1007 | 0.0012876 |  | 0 | 0 | 0 | 0 | 0 | 0
|  |  |  | 2954 | 1007.6 | 1004 | 21.7 | 9.8704e-06 | 13.7045 | 18.0824 | 0.00089894 |  | 0 | 0 | 0 | 0 | 0 | 0
|  |  |  | 4250 | 1007.4 | 1004 | 21.6 | 9.8945e-06 | 13.7575 | 17.0778 | 0.00075181 |  | 0 | 0 | 0 | 0 | 0 | 0
[13 empty] | 0 | 0 | 0 | 0 | 0 | 0
[13 empty] | 0 | 0 | 0 | 0 | 0 | 0
[13 empty] | 0 | 0 | 0 | 0 | 0 | 0
[13 empty] | 0 | 0 | 0 | 0 | 0 | 0
[13 empty] | 0 | 0 | 0 | 0 | 0 | 0
[13 empty] | 0 | 0 | 0 | 0 | 0 | 0
[13 empty] | 0 | 0 | 0 | 0 | 0 | 0
[13 empty] | 0 | 0 | 0 | 0 | 0 | 0
[13 empty] | 0 | 0 | 0 | 0 | 0 | 0
[13 empty] | 0 | 0 | 0 | 0 | 0 | 0