## Results
Project | IODP372 |  | Grain density | 2.71 | g/cm3 |  | Hydrometer | H151 |  | Volume | 1000 | cm3
Borehole | U1517C |  | Soil mass | 27.7 | g |  | Number | 723406 |  | Area | 28.27 | cm2
Sample | 2H-4 |  | Dispersant mass | 5 | g |  | Volume | 65 | cm3
Location | 11.353 mbsf | [5 empty] | H @ 1035 | 7.65 | cm
[7 empty] | H @ 1000 | 16.92 | cm
Date | 2019-07-29 | [5 empty] | Meniscus | 0.2 | g/l
Tested by | HD
|  |  |  | Time | Reading | Water + dispersant | Temp | Viscosity | Reading depth | % Finer | Diameter
D75 | 0.021356 | mm |  | min | g/cm3 | g/cm3 | °C | g·s/cm2 | cm |  | mm
D50 | 0.0066109 | mm |  | 0.25 | 1021 | 1004 | 22 | 9.7985e-06 | 10.1554 | 97.2618 | 0.083564 |  | 0 | 0 | 0 | 7.718 | 0 | 0
D25 | 0.0012452 | mm |  | 0.5 | 1020 | 1004 | 22 | 9.7985e-06 | 10.4203 | 91.5405 | 0.059855 |  | 0 | 0 | 0 | 0 | 0 | 0
|  |  |  | 1 | 1019.2 | 1004 | 22 | 9.7985e-06 | 10.6321 | 86.9635 | 0.042752 |  | 0 | 0 | 0 | 0 | 0 | 0
% sand | 7.718 |  |  | 2 | 1018.2 | 1004 | 22 | 9.7985e-06 | 10.897 | 81.2422 | 0.030604 |  | 0 | 0 | 0 | 0 | 0 | 0
% silt (3.8 μm) | 52.2156 |  |  | 3 | 1017.8 | 1004 | 22 | 9.7985e-06 | 11.0029 | 78.9537 | 0.025109 |  | 0 | 0 | 0 | 0 | 0 | 0
% clay (3.8 μm) | 40.0665 |  |  | 4 | 1017.2 | 1004 | 22 | 9.7985e-06 | 11.1619 | 75.5209 | 0.021902 |  | 0.021356 | 0 | 0 | 0 | 0 | 0
% silt (2 μm) | 61.8209 |  |  | 8 | 1016 | 1004 | 22 | 9.7985e-06 | 11.4797 | 68.6554 | 0.015706 |  | 0 | 0 | 0 | 0 | 0 | 0
% clay (2 μm) | 30.4612 |  |  | 16 | 1014.8 | 1004 | 22 | 9.7985e-06 | 11.7975 | 61.7899 | 0.011258 |  | 0 | 0 | 0 | 0 | 0 | 0
|  |  |  | 32 | 1013.8 | 1004 | 22 | 9.7985e-06 | 12.0624 | 56.0686 | 0.0080498 |  | 0 | 0.0066109 | 0 | 0 | 0 | 0
|  |  |  | 60 | 1012.2 | 1004 | 22 | 9.7985e-06 | 12.4861 | 46.9145 | 0.0059811 |  | 0 | 0 | 0 | 0 | 0 | 0
|  |  |  | 90 | 1011.8 | 1004 | 22 | 9.7985e-06 | 12.5921 | 44.626 | 0.0049042 |  | 0 | 0 | 0 | 0 | 0 | 0
|  |  |  | 120 | 1011.2 | 1004 | 22 | 9.7985e-06 | 12.751 | 41.1932 | 0.0042739 |  | 0 | 0 | 0 | 0 | 0 | 40.0665
|  |  |  | 240 | 1010.2 | 1004 | 22 | 9.7985e-06 | 13.0159 | 35.472 | 0.0030533 |  | 0 | 0 | 0 | 0 | 30.4612 | 0
|  |  |  | 1430 | 1008.4 | 1004 | 21.6 | 9.8945e-06 | 13.4926 | 25.1736 | 0.0012798 |  | 0 | 0 | 0.0012452 | 0 | 0 | 0
|  |  |  | 2963 | 1008 | 1004 | 21.7 | 9.8704e-06 | 13.5985 | 22.8851 | 0.00089148 |  | 0 | 0 | 0 | 0 | 0 | 0
|  |  |  | 4259 | 1007.4 | 1004 | 21.6 | 9.8945e-06 | 13.7575 | 19.4524 | 0.00074882 |  | 0 | 0 | 0 | 0 | 0 | 0
[13 empty] | 0 | 0 | 0 | 0 | 0 | 0
[13 empty] | 0 | 0 | 0 | 0 | 0 | 0
[13 empty] | 0 | 0 | 0 | 0 | 0 | 0
[13 empty] | 0 | 0 | 0 | 0 | 0 | 0
[13 empty] | 0 | 0 | 0 | 0 | 0 | 0
[13 empty] | 0 | 0 | 0 | 0 | 0 | 0
[13 empty] | 0 | 0 | 0 | 0 | 0 | 0
[13 empty] | 0 | 0 | 0 | 0 | 0 | 0
[13 empty] | 0 | 0 | 0 | 0 | 0 | 0
[13 empty] | 0 | 0 | 0 | 0 | 0 | 0