## Results
Project | IODP372 |  | Grain density | 2.69 | g/cm3 |  | Hydrometer | H151 |  | Volume | 1000 | cm3
Borehole | U1517C |  | Soil mass | 44.21 | g |  | Number | 723406 |  | Area | 28.27 | cm2
Sample | 15H-2 |  | Dispersant mass | 5 | g |  | Volume | 65 | cm3
Location | 73.17 mbsf | [5 empty] | H @ 1035 | 7.65 | cm
[7 empty] | H @ 1000 | 16.92 | cm
Date | 2019-07-29 | [5 empty] | Meniscus | 0.2 | g/l
Tested by | HD
|  |  |  | Time | Reading | Water + dispersant | Temp | Viscosity | Reading depth | % Finer | Diameter
D75 | 0.016161 | mm |  | min | g/cm3 | g/cm3 | °C | g·s/cm2 | cm |  | mm
D50 | 0.0049768 | mm |  | 0.25 | 1030 | 1004 | 22 | 9.7985e-06 | 7.7717 | 93.6092 | 0.073533 |  | 0 | 0 | 0 | 8.1655 | 0 | 0
D25 | 0.0010522 | mm |  | 0.5 | 1029 | 1004 | 22 | 9.7985e-06 | 8.0365 | 90.0088 | 0.052875 |  | 0 | 0 | 0 | 0 | 0 | 0
|  |  |  | 1 | 1028 | 1004 | 22 | 9.7985e-06 | 8.3014 | 86.4085 | 0.037999 |  | 0 | 0 | 0 | 0 | 0 | 0
% sand | 8.1655 |  |  | 2 | 1027 | 1004 | 22 | 9.7985e-06 | 8.5663 | 82.8081 | 0.027295 |  | 0 | 0 | 0 | 0 | 0 | 0
% silt (3.8 μm) | 48.2005 |  |  | 3 | 1026.4 | 1004 | 22 | 9.7985e-06 | 8.7252 | 80.6479 | 0.022492 |  | 0 | 0 | 0 | 0 | 0 | 0
% clay (3.8 μm) | 43.634 |  |  | 4 | 1025.8 | 1004 | 22 | 9.7985e-06 | 8.8841 | 78.4877 | 0.019655 |  | 0.016161 | 0 | 0 | 0 | 0 | 0
% silt (2 μm) | 57.6249 |  |  | 8 | 1024.2 | 1004 | 22 | 9.7985e-06 | 9.3079 | 72.7271 | 0.014226 |  | 0 | 0 | 0 | 0 | 0 | 0
% clay (2 μm) | 34.2096 |  |  | 16 | 1022.8 | 1004 | 22 | 9.7985e-06 | 9.6787 | 67.6866 | 0.010258 |  | 0 | 0 | 0 | 0 | 0 | 0
|  |  |  | 32 | 1020.2 | 1004 | 22 | 9.7985e-06 | 10.3673 | 58.3257 | 0.0075068 |  | 0 | 0 | 0 | 0 | 0 | 0
|  |  |  | 60 | 1019 | 1004 | 22 | 9.7985e-06 | 10.6851 | 54.0053 | 0.0055656 |  | 0 | 0.0049768 | 0 | 0 | 0 | 0
|  |  |  | 90 | 1017.2 | 1004 | 22 | 9.7985e-06 | 11.1619 | 47.5247 | 0.0046446 |  | 0 | 0 | 0 | 0 | 0 | 0
|  |  |  | 120 | 1016.4 | 1004 | 22 | 9.7985e-06 | 11.3737 | 44.6444 | 0.0040603 |  | 0 | 0 | 0 | 0 | 0 | 43.634
|  |  |  | 240 | 1015 | 1004 | 22 | 9.7985e-06 | 11.7445 | 39.6039 | 0.0029175 |  | 0 | 0 | 0 | 0 | 34.2096 | 0
|  |  |  | 1448 | 1011.6 | 1004 | 21.6 | 9.8945e-06 | 12.6451 | 27.3627 | 0.0012385 |  | 0 | 0 | 0.0010522 | 0 | 0 | 0
|  |  |  | 2981 | 1010.2 | 1004 | 21.7 | 9.8704e-06 | 13.0159 | 22.3222 | 0.00087466 |  | 0 | 0 | 0 | 0 | 0 | 0
|  |  |  | 4277 | 1009.4 | 1004 | 21.6 | 9.8945e-06 | 13.2277 | 19.4419 | 0.00073703 |  | 0 | 0 | 0 | 0 | 0 | 0
[13 empty] | 0 | 0 | 0 | 0 | 0 | 0
[13 empty] | 0 | 0 | 0 | 0 | 0 | 0
[13 empty] | 0 | 0 | 0 | 0 | 0 | 0
[13 empty] | 0 | 0 | 0 | 0 | 0 | 0
[13 empty] | 0 | 0 | 0 | 0 | 0 | 0
[13 empty] | 0 | 0 | 0 | 0 | 0 | 0
[13 empty] | 0 | 0 | 0 | 0 | 0 | 0
[13 empty] | 0 | 0 | 0 | 0 | 0 | 0
[13 empty] | 0 | 0 | 0 | 0 | 0 | 0
[13 empty] | 0 | 0 | 0 | 0 | 0 | 0