## Results
Project | IODP375 |  | Grain density | 2.68 | g/cm3 |  | Hydrometer | H151 |  | Volume | 1000 | cm3
Borehole | U1518E |  | Soil mass | 40.76 | g |  | Number | 723406 |  | Area | 28.27 | cm2
Sample | 2H-4 |  | Dispersant mass | 5 | g |  | Volume | 65 | cm3
Location | 13.622 mbsf | [5 empty] | H @ 1035 | 7.65 | cm
[7 empty] | H @ 1000 | 16.92 | cm
Date | 2019-07-29 | [5 empty] | Meniscus | 0.2 | g/l
Tested by | HD
|  |  |  | Time | Reading | Water + dispersant | Temp | Viscosity | Reading depth | % Finer | Diameter
D75 | 0.016552 | mm |  | min | g/cm3 | g/cm3 | °C | g·s/cm2 | cm |  | mm
D50 | 0.006677 | mm |  | 0.25 | 1029.4 | 1004 | 22 | 9.7985e-06 | 7.9306 | 99.4089 | 0.074502 |  | 0 | 0 | 0 | 1.8164 | 0 | 0
D25 | 0.0013625 | mm |  | 0.5 | 1028.8 | 1004 | 22 | 9.7985e-06 | 8.0895 | 97.0606 | 0.053206 |  | 0 | 0 | 0 | 0 | 0 | 0
|  |  |  | 1 | 1028 | 1004 | 22 | 9.7985e-06 | 8.3014 | 93.9296 | 0.038112 |  | 0 | 0 | 0 | 0 | 0 | 0
% sand | 1.8164 |  |  | 2 | 1027 | 1004 | 22 | 9.7985e-06 | 8.5663 | 90.0159 | 0.027376 |  | 0 | 0 | 0 | 0 | 0 | 0
% silt (3.8 μm) | 59.0023 |  |  | 3 | 1025.6 | 1004 | 22 | 9.7985e-06 | 8.9371 | 84.5367 | 0.022831 |  | 0 | 0 | 0 | 0 | 0 | 0
% clay (3.8 μm) | 39.1812 |  |  | 4 | 1025 | 1004 | 22 | 9.7985e-06 | 9.096 | 82.1884 | 0.019947 |  | 0.016552 | 0 | 0 | 0 | 0 | 0
% silt (2 μm) | 68.194 |  |  | 8 | 1022 | 1004 | 22 | 9.7985e-06 | 9.8905 | 70.4472 | 0.014708 |  | 0 | 0 | 0 | 0 | 0 | 0
% clay (2 μm) | 29.9896 |  |  | 16 | 1020 | 1004 | 22 | 9.7985e-06 | 10.4203 | 62.6197 | 0.010675 |  | 0 | 0 | 0 | 0 | 0 | 0
|  |  |  | 32 | 1017.6 | 1004 | 22 | 9.7985e-06 | 11.0559 | 53.2268 | 0.0077751 |  | 0 | 0.006677 | 0 | 0 | 0 | 0
|  |  |  | 60 | 1016 | 1004 | 22 | 9.7985e-06 | 11.4797 | 46.9648 | 0.005786 |  | 0 | 0 | 0 | 0 | 0 | 0
|  |  |  | 90 | 1015.2 | 1004 | 22 | 9.7985e-06 | 11.6916 | 43.8338 | 0.0047676 |  | 0 | 0 | 0 | 0 | 0 | 0
|  |  |  | 120 | 1014.4 | 1004 | 22 | 9.7985e-06 | 11.9035 | 40.7028 | 0.0041661 |  | 0 | 0 | 0 | 0 | 0 | 39.1812
|  |  |  | 240 | 1013 | 1004 | 22 | 9.7985e-06 | 12.2743 | 35.2236 | 0.0029914 |  | 0 | 0 | 0.0013625 | 0 | 29.9896 | 0
|  |  |  | 1387 | 1010.2 | 1004 | 21.6 | 9.8945e-06 | 13.0159 | 24.2652 | 0.0012877 |  | 0 | 0 | 0 | 0 | 0 | 0
|  |  |  | 2918 | 1009.2 | 1004 | 21.7 | 9.8704e-06 | 13.2807 | 20.3514 | 0.00089566 |  | 0 | 0 | 0 | 0 | 0 | 0
|  |  |  | 4214 | 1009 | 1004 | 21.6 | 9.8945e-06 | 13.3337 | 19.5687 | 0.00074771 |  | 0 | 0 | 0 | 0 | 0 | 0
[13 empty] | 0 | 0 | 0 | 0 | 0 | 0
[13 empty] | 0 | 0 | 0 | 0 | 0 | 0
[13 empty] | 0 | 0 | 0 | 0 | 0 | 0
[13 empty] | 0 | 0 | 0 | 0 | 0 | 0
[13 empty] | 0 | 0 | 0 | 0 | 0 | 0
[13 empty] | 0 | 0 | 0 | 0 | 0 | 0
[13 empty] | 0 | 0 | 0 | 0 | 0 | 0
[13 empty] | 0 | 0 | 0 | 0 | 0 | 0
[13 empty] | 0 | 0 | 0 | 0 | 0 | 0
[13 empty] | 0 | 0 | 0 | 0 | 0 | 0