## Results
Project | IODP372 |  | Grain density | 2.71 | g/cm3 |  | Hydrometer | H151 |  | Volume | 1000 | cm3
Borehole | U1517C |  | Soil mass | 41.88 | g |  | Number | 723406 |  | Area | 28.27 | cm2
Sample | 23F-5 |  | Dispersant mass | 5 | g |  | Volume | 65 | cm3
Location | 140.31 mbsf | [5 empty] | H @ 1035 | 7.65 | cm
[7 empty] | H @ 1000 | 16.92 | cm
Date | 2019-08-05 | [5 empty] | Meniscus | 0.2 | g/l
Tested by | HD
|  |  |  | Time | Reading | Water + dispersant | Temp | Viscosity | Reading depth | % Finer | Diameter
D75 | 0.024923 | mm |  | min | g/cm3 | g/cm3 | °C | g·s/cm2 | cm |  | mm
D50 | 0.0077642 | mm |  | 0.25 | 1028 | 1004 | 22 | 9.7985e-06 | 8.3014 | 90.8192 | 0.075552 |  | 0 | 0 | 0 | 11.3499 | 0 | 0
D25 | 0.0015718 | mm |  | 0.5 | 1027 | 1004 | 22 | 9.7985e-06 | 8.5663 | 87.0351 | 0.054269 |  | 0 | 0 | 0 | 0 | 0 | 0
|  |  |  | 1 | 1026 | 1004 | 22 | 9.7985e-06 | 8.8311 | 83.2509 | 0.038963 |  | 0 | 0 | 0 | 0 | 0 | 0
% sand | 11.3499 |  |  | 2 | 1024.6 | 1004 | 22 | 9.7985e-06 | 9.2019 | 77.9532 | 0.028123 |  | 0.024923 | 0 | 0 | 0 | 0 | 0
% silt (3.8 μm) | 52.771 |  |  | 3 | 1023.4 | 1004 | 22 | 9.7985e-06 | 9.5197 | 73.4122 | 0.023356 |  | 0 | 0 | 0 | 0 | 0 | 0
% clay (3.8 μm) | 35.8791 |  |  | 4 | 1022.8 | 1004 | 22 | 9.7985e-06 | 9.6787 | 71.1417 | 0.020395 |  | 0 | 0 | 0 | 0 | 0 | 0
% silt (2 μm) | 60.8005 |  |  | 8 | 1021 | 1004 | 22 | 9.7985e-06 | 10.1554 | 64.3303 | 0.014772 |  | 0 | 0 | 0 | 0 | 0 | 0
% clay (2 μm) | 27.8496 |  |  | 16 | 1018.8 | 1004 | 22 | 9.7985e-06 | 10.7381 | 56.0052 | 0.010741 |  | 0 | 0.0077642 | 0 | 0 | 0 | 0
|  |  |  | 32 | 1017.2 | 1004 | 22 | 9.7985e-06 | 11.1619 | 49.9506 | 0.0077435 |  | 0 | 0 | 0 | 0 | 0 | 0
|  |  |  | 60 | 1015.4 | 1004 | 22.1 | 9.7747e-06 | 11.6386 | 43.1391 | 0.0057675 |  | 0 | 0 | 0 | 0 | 0 | 0
|  |  |  | 90 | 1014.4 | 1004 | 22.1 | 9.7747e-06 | 11.9035 | 39.355 | 0.0047624 |  | 0 | 0 | 0 | 0 | 0 | 0
|  |  |  | 120 | 1013.8 | 1004 | 22.1 | 9.7747e-06 | 12.0624 | 37.0845 | 0.0041518 |  | 0 | 0 | 0 | 0 | 0 | 35.8791
|  |  |  | 240 | 1012.6 | 1004 | 22.1 | 9.7747e-06 | 12.3802 | 32.5436 | 0.0029742 |  | 0 | 0 | 0.0015718 | 0 | 27.8496 | 0
|  |  |  | 1347 | 1010 | 1004 | 21.8 | 9.8464e-06 | 13.0688 | 22.7048 | 0.0012946 |  | 0 | 0 | 0 | 0 | 0 | 0
|  |  |  | 2791 | 1009 | 1004 | 22.2 | 9.751e-06 | 13.3337 | 18.9207 | 0.00090403 |  | 0 | 0 | 0 | 0 | 0 | 0
|  |  |  | 5809 | 1007.8 | 1004 | 22.7 | 9.6336e-06 | 13.6515 | 14.3797 | 0.00063023 |  | 0 | 0 | 0 | 0 | 0 | 0
[13 empty] | 0 | 0 | 0 | 0 | 0 | 0
[13 empty] | 0 | 0 | 0 | 0 | 0 | 0
[13 empty] | 0 | 0 | 0 | 0 | 0 | 0
[13 empty] | 0 | 0 | 0 | 0 | 0 | 0
[13 empty] | 0 | 0 | 0 | 0 | 0 | 0
[13 empty] | 0 | 0 | 0 | 0 | 0 | 0
[13 empty] | 0 | 0 | 0 | 0 | 0 | 0
[13 empty] | 0 | 0 | 0 | 0 | 0 | 0
[13 empty] | 0 | 0 | 0 | 0 | 0 | 0
[13 empty] | 0 | 0 | 0 | 0 | 0 | 0