## Results
Project | IODP375 |  | Grain density | 2.71 | g/cm3 |  | Hydrometer | H151 |  | Volume | 1000 | cm3
Borehole | U1519E |  | Soil mass | 45.91 | g |  | Number | 723406 |  | Area | 28.27 | cm2
Sample | 13F-CC |  | Dispersant mass | 5 | g |  | Volume | 65 | cm3
Location | 85.166 mbsf | [5 empty] | H @ 1035 | 7.65 | cm
[7 empty] | H @ 1000 | 16.92 | cm
Date | 2019-08-05 | [5 empty] | Meniscus | 0.2 | g/l
Tested by | HD
|  |  |  | Time | Reading | Water + dispersant | Temp | Viscosity | Reading depth | % Finer | Diameter
D75 | 0.018153 | mm |  | min | g/cm3 | g/cm3 | °C | g·s/cm2 | cm |  | mm
D50 | 0.0063613 | mm |  | 0.25 | 1031.6 | 1004 | 22 | 9.7985e-06 | 7.3479 | 95.2741 | 0.071081 |  | 0 | 0 | 0 | 5.5192 | 0 | 0
D25 | 0.0010517 | mm |  | 0.5 | 1031 | 1004 | 22 | 9.7985e-06 | 7.5068 | 93.2029 | 0.050803 |  | 0 | 0 | 0 | 0 | 0 | 0
|  |  |  | 1 | 1030 | 1004 | 22 | 9.7985e-06 | 7.7717 | 89.751 | 0.036551 |  | 0 | 0 | 0 | 0 | 0 | 0
% sand | 5.5192 |  |  | 2 | 1028.4 | 1004 | 22 | 9.7985e-06 | 8.1955 | 84.2278 | 0.026541 |  | 0 | 0 | 0 | 0 | 0 | 0
% silt (3.8 μm) | 54.13 |  |  | 3 | 1027.2 | 1004 | 22 | 9.7985e-06 | 8.5133 | 80.0855 | 0.022087 |  | 0 | 0 | 0 | 0 | 0 | 0
% clay (3.8 μm) | 40.3508 |  |  | 4 | 1026.2 | 1004 | 22 | 9.7985e-06 | 8.7781 | 76.6335 | 0.019423 |  | 0.018153 | 0 | 0 | 0 | 0 | 0
% silt (2 μm) | 62.3631 |  |  | 8 | 1024 | 1004 | 22 | 9.7985e-06 | 9.3608 | 69.0392 | 0.014183 |  | 0 | 0 | 0 | 0 | 0 | 0
% clay (2 μm) | 32.1176 |  |  | 16 | 1022 | 1004 | 22 | 9.7985e-06 | 9.8905 | 62.1353 | 0.010308 |  | 0 | 0 | 0 | 0 | 0 | 0
|  |  |  | 32 | 1019.4 | 1004 | 22.1 | 9.7747e-06 | 10.5792 | 53.1602 | 0.0075295 |  | 0 | 0.0063613 | 0 | 0 | 0 | 0
|  |  |  | 60 | 1017.8 | 1004 | 22.1 | 9.7747e-06 | 11.0029 | 47.6371 | 0.0056078 |  | 0 | 0 | 0 | 0 | 0 | 0
|  |  |  | 90 | 1016.8 | 1004 | 22.1 | 9.7747e-06 | 11.2678 | 44.1851 | 0.0046335 |  | 0 | 0 | 0 | 0 | 0 | 0
|  |  |  | 120 | 1016 | 1004 | 22.1 | 9.7747e-06 | 11.4797 | 41.4235 | 0.0040503 |  | 0 | 0 | 0 | 0 | 0 | 40.3508
|  |  |  | 240 | 1014.4 | 1004 | 22.1 | 9.7747e-06 | 11.9035 | 35.9004 | 0.0029164 |  | 0 | 0 | 0 | 0 | 32.1176 | 0
|  |  |  | 1329 | 1012 | 1004 | 21.8 | 9.8464e-06 | 12.5391 | 27.6157 | 0.0012766 |  | 0 | 0 | 0.0010517 | 0 | 0 | 0
|  |  |  | 2773 | 1010.6 | 1004 | 22.2 | 9.751e-06 | 12.9099 | 22.7829 | 0.00089243 |  | 0 | 0 | 0 | 0 | 0 | 0
|  |  |  | 5791 | 1009.4 | 1004 | 22.7 | 9.6336e-06 | 13.2277 | 18.6406 | 0.00062133 |  | 0 | 0 | 0 | 0 | 0 | 0
[13 empty] | 0 | 0 | 0 | 0 | 0 | 0
[13 empty] | 0 | 0 | 0 | 0 | 0 | 0
[13 empty] | 0 | 0 | 0 | 0 | 0 | 0
[13 empty] | 0 | 0 | 0 | 0 | 0 | 0
[13 empty] | 0 | 0 | 0 | 0 | 0 | 0
[13 empty] | 0 | 0 | 0 | 0 | 0 | 0
[13 empty] | 0 | 0 | 0 | 0 | 0 | 0
[13 empty] | 0 | 0 | 0 | 0 | 0 | 0
[13 empty] | 0 | 0 | 0 | 0 | 0 | 0
[13 empty] | 0 | 0 | 0 | 0 | 0 | 0