## Results
Project | IODP375 |  | Grain density | 2.7 | g/cm3 |  | Hydrometer | H151 |  | Volume | 1000 | cm3
Borehole | U1518E |  | Soil mass | 42.23 | g |  | Number | 723406 |  | Area | 28.27 | cm2
Sample | 23R-2 |  | Dispersant mass | 5 | g |  | Volume | 65 | cm3
Location | 113.32 mbsf | [5 empty] | H @ 1035 | 7.65 | cm
[7 empty] | H @ 1000 | 16.92 | cm
Date | 2019-07-29 | [5 empty] | Meniscus | 0.2 | g/l
Tested by | HD
|  |  |  | Time | Reading | Water + dispersant | Temp | Viscosity | Reading depth | % Finer | Diameter
D75 | 0.014557 | mm |  | min | g/cm3 | g/cm3 | °C | g·s/cm2 | cm |  | mm
D50 | 0.0055652 | mm |  | 0.25 | 1030 | 1004 | 22 | 9.7985e-06 | 7.7717 | 97.7838 | 0.073317 |  | 0 | 0 | 0 | 3.6579 | 0 | 0
D25 | 0.0011141 | mm |  | 0.5 | 1029.2 | 1004 | 22 | 9.7985e-06 | 7.9836 | 94.7751 | 0.052545 |  | 0 | 0 | 0 | 0 | 0 | 0
|  |  |  | 1 | 1028.8 | 1004 | 22 | 9.7985e-06 | 8.0895 | 93.2707 | 0.037401 |  | 0 | 0 | 0 | 0 | 0 | 0
% sand | 3.6579 |  |  | 2 | 1027.8 | 1004 | 22 | 9.7985e-06 | 8.3544 | 89.5098 | 0.026876 |  | 0 | 0 | 0 | 0 | 0 | 0
% silt (3.8 μm) | 54.0438 |  |  | 3 | 1026.8 | 1004 | 22 | 9.7985e-06 | 8.6192 | 85.7489 | 0.022289 |  | 0 | 0 | 0 | 0 | 0 | 0
% clay (3.8 μm) | 42.2984 |  |  | 4 | 1026 | 1004 | 22 | 9.7985e-06 | 8.8311 | 82.7402 | 0.019539 |  | 0.014557 | 0 | 0 | 0 | 0 | 0
% silt (2 μm) | 63.8935 |  |  | 8 | 1023.8 | 1004 | 22 | 9.7985e-06 | 9.4138 | 74.4662 | 0.014264 |  | 0 | 0 | 0 | 0 | 0 | 0
% clay (2 μm) | 32.4487 |  |  | 16 | 1021.2 | 1004 | 22 | 9.7985e-06 | 10.1024 | 64.6878 | 0.010449 |  | 0 | 0 | 0 | 0 | 0 | 0
|  |  |  | 32 | 1019 | 1004 | 22 | 9.7985e-06 | 10.6851 | 56.4138 | 0.0075986 |  | 0 | 0 | 0 | 0 | 0 | 0
|  |  |  | 60 | 1017.4 | 1004 | 22 | 9.7985e-06 | 11.1089 | 50.3963 | 0.0056582 |  | 0 | 0.0055652 | 0 | 0 | 0 | 0
|  |  |  | 90 | 1016.2 | 1004 | 22 | 9.7985e-06 | 11.4267 | 45.8832 | 0.0046855 |  | 0 | 0 | 0 | 0 | 0 | 0
|  |  |  | 120 | 1015.6 | 1004 | 22 | 9.7985e-06 | 11.5856 | 43.6266 | 0.0040859 |  | 0 | 0 | 0 | 0 | 0 | 42.2984
|  |  |  | 240 | 1014 | 1004 | 22 | 9.7985e-06 | 12.0094 | 37.6092 | 0.0029415 |  | 0 | 0 | 0 | 0 | 32.4487 | 0
|  |  |  | 1396 | 1011 | 1004 | 21.6 | 9.8945e-06 | 12.804 | 26.3264 | 0.0012655 |  | 0 | 0 | 0.0011141 | 0 | 0 | 0
|  |  |  | 2927 | 1010 | 1004 | 21.7 | 9.8704e-06 | 13.0688 | 22.5655 | 0.00088188 |  | 0 | 0 | 0 | 0 | 0 | 0
|  |  |  | 4223 | 1009 | 1004 | 21.6 | 9.8945e-06 | 13.3337 | 18.8046 | 0.0007425 |  | 0 | 0 | 0 | 0 | 0 | 0
[13 empty] | 0 | 0 | 0 | 0 | 0 | 0
[13 empty] | 0 | 0 | 0 | 0 | 0 | 0
[13 empty] | 0 | 0 | 0 | 0 | 0 | 0
[13 empty] | 0 | 0 | 0 | 0 | 0 | 0
[13 empty] | 0 | 0 | 0 | 0 | 0 | 0
[13 empty] | 0 | 0 | 0 | 0 | 0 | 0
[13 empty] | 0 | 0 | 0 | 0 | 0 | 0
[13 empty] | 0 | 0 | 0 | 0 | 0 | 0
[13 empty] | 0 | 0 | 0 | 0 | 0 | 0
[13 empty] | 0 | 0 | 0 | 0 | 0 | 0