## Results
Project | IODP375 |  | Grain density | 2.62 | g/cm3 |  | Hydrometer | H151 |  | Volume | 1000 | cm3
Borehole | U1519C |  | Soil mass | 32.43 | g |  | Number | 723406 |  | Area | 28.27 | cm2
Sample | 21R-1 |  | Dispersant mass | 5 | g |  | Volume | 65 | cm3
Location | 586.81 mbsf | [5 empty] | H @ 1035 | 7.65 | cm
[7 empty] | H @ 1000 | 16.92 | cm
Date | 2019-08-05 | [5 empty] | Meniscus | 0.2 | g/l
Tested by | HD
|  |  |  | Time | Reading | Water + dispersant | Temp | Viscosity | Reading depth | % Finer | Diameter
D75 | 0.028683 | mm |  | min | g/cm3 | g/cm3 | °C | g·s/cm2 | cm |  | mm
D50 | 0.0087155 | mm |  | 0.25 | 1021.4 | 1004 | 22.7 | 9.6336e-06 | 10.0495 | 86.7738 | 0.084684 |  | 0 | 0 | 0 | 15.0014 | 0 | 0
D25 | 0.0019241 | mm |  | 0.5 | 1021 | 1004 | 22.7 | 9.6336e-06 | 10.1554 | 84.779 | 0.060195 |  | 0 | 0 | 0 | 0 | 0 | 0
|  |  |  | 1 | 1020 | 1004 | 22.7 | 9.6336e-06 | 10.4203 | 79.792 | 0.043116 |  | 0 | 0 | 0 | 0 | 0 | 0
% sand | 15.0014 |  |  | 2 | 1019.2 | 1004 | 22 | 9.7985e-06 | 10.6321 | 75.8024 | 0.031058 |  | 0.028683 | 0 | 0 | 0 | 0 | 0
% silt (3.8 μm) | 51.2865 |  |  | 3 | 1018.8 | 1004 | 22 | 9.7985e-06 | 10.7381 | 73.8076 | 0.025485 |  | 0 | 0 | 0 | 0 | 0 | 0
% clay (3.8 μm) | 33.712 |  |  | 4 | 1018 | 1004 | 22 | 9.7985e-06 | 10.95 | 69.818 | 0.022287 |  | 0 | 0 | 0 | 0 | 0 | 0
% silt (2 μm) | 59.5389 |  |  | 8 | 1017 | 1004 | 22 | 9.7985e-06 | 11.2148 | 64.831 | 0.015949 |  | 0 | 0 | 0 | 0 | 0 | 0
% clay (2 μm) | 25.4597 |  |  | 16 | 1015.2 | 1004 | 22 | 9.7985e-06 | 11.6916 | 55.8544 | 0.011515 |  | 0 | 0.0087155 | 0 | 0 | 0 | 0
|  |  |  | 32 | 1013.8 | 1004 | 22.1 | 9.7747e-06 | 12.0624 | 48.8726 | 0.0082603 |  | 0 | 0 | 0 | 0 | 0 | 0
|  |  |  | 60 | 1012.2 | 1004 | 22.1 | 9.7747e-06 | 12.4861 | 40.8934 | 0.0061375 |  | 0 | 0 | 0 | 0 | 0 | 0
|  |  |  | 90 | 1012 | 1004 | 22.1 | 9.7747e-06 | 12.5391 | 39.896 | 0.0050219 |  | 0 | 0 | 0 | 0 | 0 | 0
|  |  |  | 120 | 1011.2 | 1004 | 22.1 | 9.7747e-06 | 12.751 | 35.9064 | 0.0043857 |  | 0 | 0 | 0 | 0 | 0 | 33.712
|  |  |  | 235 | 1010.2 | 1004 | 22.1 | 9.7747e-06 | 13.0159 | 30.9194 | 0.0031663 |  | 0 | 0 | 0.0019241 | 0 | 25.4597 | 0
|  |  |  | 1320 | 1008.2 | 1004 | 21.8 | 9.8464e-06 | 13.5456 | 20.9454 | 0.0013679 |  | 0 | 0 | 0 | 0 | 0 | 0
|  |  |  | 2764 | 1007.4 | 1004 | 22.2 | 9.751e-06 | 13.7575 | 16.9558 | 0.00094804 |  | 0 | 0 | 0 | 0 | 0 | 0
|  |  |  | 5782 | 1006.6 | 1004 | 22.7 | 9.6336e-06 | 13.9693 | 12.9662 | 0.00065652 |  | 0 | 0 | 0 | 0 | 0 | 0
[13 empty] | 0 | 0 | 0 | 0 | 0 | 0
[13 empty] | 0 | 0 | 0 | 0 | 0 | 0
[13 empty] | 0 | 0 | 0 | 0 | 0 | 0
[13 empty] | 0 | 0 | 0 | 0 | 0 | 0
[13 empty] | 0 | 0 | 0 | 0 | 0 | 0
[13 empty] | 0 | 0 | 0 | 0 | 0 | 0
[13 empty] | 0 | 0 | 0 | 0 | 0 | 0
[13 empty] | 0 | 0 | 0 | 0 | 0 | 0
[13 empty] | 0 | 0 | 0 | 0 | 0 | 0
[13 empty] | 0 | 0 | 0 | 0 | 0 | 0