## Results
Project | IODP375 |  | Grain density | 2.7 | g/cm3 |  | Hydrometer | H151 |  | Volume | 1000 | cm3
Borehole | U1519C |  | Soil mass | 30.31 | g |  | Number | 723406 |  | Area | 28.27 | cm2
Sample | 3R-1 |  | Dispersant mass | 5 | g |  | Volume | 65 | cm3
Location | 115.85 mbsf | [5 empty] | H @ 1035 | 7.65 | cm
[7 empty] | H @ 1000 | 16.92 | cm
Date | 2019-07-29 | [5 empty] | Meniscus | 0.2 | g/l
Tested by | HD
|  |  |  | Time | Reading | Water + dispersant | Temp | Viscosity | Reading depth | % Finer | Diameter
D75 | 0.016277 | mm |  | min | g/cm3 | g/cm3 | °C | g·s/cm2 | cm |  | mm
D50 | 0.0053883 | mm |  | 0.25 | 1022.4 | 1004 | 22 | 9.7985e-06 | 9.7846 | 96.4155 | 0.082266 |  | 0 | 0 | 0 | 4.422 | 0 | 0
D25 | 0.0010205 | mm |  | 0.5 | 1022.2 | 1004 | 22 | 9.7985e-06 | 9.8376 | 95.3675 | 0.058328 |  | 0 | 0 | 0 | 0 | 0 | 0
|  |  |  | 1 | 1022 | 1004 | 22 | 9.7985e-06 | 9.8905 | 94.3195 | 0.041355 |  | 0 | 0 | 0 | 0 | 0 | 0
% sand | 4.422 |  |  | 2 | 1021 | 1004 | 22 | 9.7985e-06 | 10.1554 | 89.0795 | 0.029631 |  | 0 | 0 | 0 | 0 | 0 | 0
% silt (3.8 μm) | 53.5927 |  |  | 3 | 1020.2 | 1004 | 22 | 9.7985e-06 | 10.3673 | 84.8875 | 0.024445 |  | 0 | 0 | 0 | 0 | 0 | 0
% clay (3.8 μm) | 41.9853 |  |  | 4 | 1019.8 | 1004 | 22 | 9.7985e-06 | 10.4732 | 82.7915 | 0.021278 |  | 0.016277 | 0 | 0 | 0 | 0 | 0
% silt (2 μm) | 62.3948 |  |  | 8 | 1018 | 1004 | 22 | 9.7985e-06 | 10.95 | 73.3596 | 0.015384 |  | 0 | 0 | 0 | 0 | 0 | 0
% clay (2 μm) | 33.1832 |  |  | 16 | 1016.8 | 1004 | 22 | 9.7985e-06 | 11.2678 | 67.0716 | 0.011035 |  | 0 | 0 | 0 | 0 | 0 | 0
|  |  |  | 32 | 1015.2 | 1004 | 22 | 9.7985e-06 | 11.6916 | 58.6877 | 0.0079484 |  | 0 | 0 | 0 | 0 | 0 | 0
|  |  |  | 60 | 1014 | 1004 | 22 | 9.7985e-06 | 12.0094 | 52.3997 | 0.005883 |  | 0 | 0.0053883 | 0 | 0 | 0 | 0
|  |  |  | 90 | 1013 | 1004 | 22 | 9.7985e-06 | 12.2743 | 47.1597 | 0.0048562 |  | 0 | 0 | 0 | 0 | 0 | 0
|  |  |  | 120 | 1012.4 | 1004 | 22 | 9.7985e-06 | 12.4332 | 44.0158 | 0.0042327 |  | 0 | 0 | 0 | 0 | 0 | 41.9853
|  |  |  | 240 | 1011.2 | 1004 | 22 | 9.7985e-06 | 12.751 | 37.7278 | 0.003031 |  | 0 | 0 | 0 | 0 | 33.1832 | 0
|  |  |  | 1412 | 1009.4 | 1004 | 21.6 | 9.8945e-06 | 13.2277 | 28.2958 | 0.001279 |  | 0 | 0 | 0.0010205 | 0 | 0 | 0
|  |  |  | 2945 | 1008.4 | 1004 | 21.7 | 9.8704e-06 | 13.4926 | 23.0559 | 0.00089332 |  | 0 | 0 | 0 | 0 | 0 | 0
|  |  |  | 4241 | 1008 | 1004 | 21.6 | 9.8945e-06 | 13.5985 | 20.9599 | 0.00074825 |  | 0 | 0 | 0 | 0 | 0 | 0
[13 empty] | 0 | 0 | 0 | 0 | 0 | 0
[13 empty] | 0 | 0 | 0 | 0 | 0 | 0
[13 empty] | 0 | 0 | 0 | 0 | 0 | 0
[13 empty] | 0 | 0 | 0 | 0 | 0 | 0
[13 empty] | 0 | 0 | 0 | 0 | 0 | 0
[13 empty] | 0 | 0 | 0 | 0 | 0 | 0
[13 empty] | 0 | 0 | 0 | 0 | 0 | 0
[13 empty] | 0 | 0 | 0 | 0 | 0 | 0
[13 empty] | 0 | 0 | 0 | 0 | 0 | 0
[13 empty] | 0 | 0 | 0 | 0 | 0 | 0

## Graph
Sand
Silt
Clay