## シート1
Core, section, interval (cm) | Sample type | mbsf (m) | Volume (cm³) | Weight (g) | Magnetic susceptibility (m³/kg) | Initial NRM Intensity (A/m)
389-M0096A-1-R-1, 29-31 cm | Basalt | 0.3 | 8.53 | 22.5 | 5.16×10⁻⁶ | 1.28
389-M0096D-3-R-1, 48-50 cm | Carbonate | 5.05 | 9.92 | 18.3 | -1.66×10⁻⁹ | 4.50×10⁻³
389-M0096D-3-R-2, 23.5-26.5 cm | Basalt | 5.34 | 10.73 | 30.9 | 4.28×10⁻⁵ | 1.94×10¹
389-M0096F-2-R-1, 11-13 cm | Basalt | 7.96 | 11.52 | 26 | 9.15×10⁻⁶ | 3.3
389-M0096F-3-R-1, 9-11 cm | Basalt | 8.1 | 9.64 | 23.3 | 8.13×10⁻⁶ | 3.59
389-M0096F-4-R-1, 41-43 cm | Basalt | 10.09 | 7.94 | 19.2 | 1.04×10⁻⁵ | 3.63
389-M0096F-5-R-1, 6.5-9.5 cm | Basalt | 10.34 | 7.08 | 13.8 | 1.75×10⁻⁶ | 3.83
389-M0096F-5-R-2, 43.5-46.5 cm | Basalt | 12.12 | 9.53 | 17.6 | 4.38×10⁻⁶ | 5.72
389-M0097A-3-R-1, 35-38 cm | Carbonate | 1.77 | 9.62 | 23.7 | -2.37×10⁻⁸ | 6.70×10⁻⁵
389-M0097A-5-R-1, 3.2-6 cm | Carbonate | 1.95 | 9.84 | 22.3 | -2.13×10⁻⁸ | 8.90×10⁻⁵
389-M0097A-10-R-1, 33-35 cm | Carbonate | 6.07 | 7.65 | 14.2 | -1.23×10⁻⁸ | 7.20×10⁻⁵
389-M0097A-12-R-1, 29-34 cm | Carbonate | 7.92 | 7.76 | 13.8 | -1.11×10⁻⁸ | 6.29×10⁻⁵
389-M0097A-13-R-1, 29-32 cm | Carbonate | 8.4 | 7.63 | 18.9 | -2.14×10⁻⁸ | 4.18×10⁻⁵
389-M0097A-14-R-1, 7-10 cm | Carbonate | 10.1 | 8.18 | 20.89 | -2.44×10⁻⁸ | 4.85×10⁻⁵
389-M0097A-15-R-1, 101-103 cm | Carbonate | 12.57 | 10.1 | 17.4 | -1.08×10⁻⁸ | 1.08×10⁻⁴
389-M0097A-15-R-2, 68-70.5 cm | Carbonate | 13.75 | 8.85 | 17.4 | -1.66×10⁻⁸ | 4.27×10⁻⁵
389-M0097A-17-R-2, 69-71 cm | Carbonate | 18.3 | 9.97 | 15.97 | -1.13×10⁻⁸ | 2.22×10⁻⁴
389-M0097A-19-R-1, 10-12 cm | Carbonate | 22.72 | 10.03 | 13.3 | -8.62×10⁻⁹ | 2.98×10⁻⁵
389-M0097A-19-R-2, 70-72.5 cm | Carbonate | 24.85 | 8.82 | 18.4 | -1.67×10⁻⁸ | 4.20×10⁻⁴
389-M0097A-20-R-1, 35-37 cm | Carbonate | 25.56 | 9.36 | 21.8 | -2.18×10⁻⁸ | 1.52×10⁻⁴
389-M0097A-20-R-2, 10-12 cm | Carbonate | 26.79 | 8.47 | 16.6 | -1.40×10⁻⁸ | 9.12×10⁻⁵
389-M0097A-21-R-1, 43-45 cm | Carbonate | 28.2 | 9.33 | 18.9 | -1.44×10⁻⁸ | 8.15×10⁻⁵
389-M0097A-21-R-2, 10-12 cm | Carbonate | 29.38 | 9.86 | 22.2 | -2.24×10⁻⁸ | 2.34×10⁻⁴
389-M0097A-22-R-1, 79-82 cm | Carbonate | 31.26 | 8.74 | 17 | -1.63×10⁻⁸ | 2.69×10⁻⁵
389-M0097A-22-R-2, 10-12 cm | Carbonate | 32.07 | 7.24 | 19.1 | -2.20×10⁻⁸ | 1.27×10⁻⁴
389-M0097A-24-R-1, 32-34 cm | Carbonate | 33.72 | 7.56 | 18.6 | -1.76×10⁻⁸ | 1.52×10⁻⁴
389-M0097A-25-R-1, 87-90 cm | Carbonate | 35.17 | 9.53 | 22.4 | -1.70×10⁻⁸ | 1.66×10⁻⁴
389-M0097B-1-R-1, 15-17 cm | Carbonate | 34.52 | 6.51 | 16.1 | -1.37×10⁻⁸ | 1.65×10⁻⁴
389-M0097B-1-R-2, 59-61 cm | Carbonate | 36.46 | 9.23 | 19.1 | -1.82×10⁻⁸ | 5.96×10⁻⁵
389-M0097B-2-R-1, 18-20 cm | Carbonate | 37.26 | 9.42 | 20.6 | -1.99×10⁻⁸ | 1.40×10⁻⁴
389-M0097B-3-R-1, 32-34 cm | Carbonate | 38.2 | 8.66 | 19.1 | -1.82×10⁻⁸ | 2.91×10⁻⁴
389-M0097B-4-R-1, 53-55 cm | Carbonate | 39.04 | 10.36 | 22.8 | -2.26×10⁻⁸ | 2.34×10⁻⁴
389-M0097B-4-R-2, 42-44.5 cm | Carbonate | 40.44 | 10.41 | 23.4 | -2.19×10⁻⁸ | 2.40×10⁻⁴
389-M0097B-5-R-1, 15-17 cm | Carbonate | 40.55 | 10.03 | 18.7 | -1.43×10⁻⁸ | 4.54×10⁻⁴
389-M0097B-5-R-2, 104-106 cm | Carbonate | 42.94 | 7.65 | 16.96 | -1.62×10⁻⁸ | 1.22×10⁻⁵
389-M0097B-6-R-1, 25-27 cm | Carbonate | 43.38 | 9.92 | 20 | -1.79×10⁻⁸ | 7.40×10⁻⁵
389-M0097B-6-R-2, 89-91 cm | Carbonate | 45.53 | 8.88 | 18.8 | -1.78×10⁻⁸ | 1.28×10⁻⁵
389-M0097B-7-R-1, 62-64 cm | Carbonate | 46.51 | 7.32 | 16.7 | -1.66×10⁻⁸ | 2.58×10⁻⁴
389-M0097B-7-R-2, 60-62 cm | Carbonate | 47.99 | 9.05 | 18.8 | -1.80×10⁻⁸ | 2.37×10⁻⁴
389-M0097B-8-R-1, 60-62 cm | Carbonate | 49.01 | 9.51 | 18.5 | -1.43×10⁻⁸ | 2.42×10⁻⁴
389-M0097B-8-R-2, 60-62 cm | Carbonate | 50.43 | 10.3 | 21.7 | -1.95×10⁻⁸ | 3.18×10⁻⁴
389-M0097B-9-R-1, 90-92 cm | Carbonate | 52.3 | 8.48 | 18.9 | -1.67×10⁻⁸ | 9.64×10⁻⁴
389-M0097B-9-R-2, 59-61 cm | Carbonate | 53.48 | 9.2 | 18.1 | -1.79×10⁻⁸ | 2.01×10⁻⁴
389-M0097B-10-R-1, 24-26 cm | Carbonate | 54.39 | 8.13 | 19.55 | -2.03×10⁻⁸ | 3.77×10⁻⁴
389-M0097B-11-R-1, 37-39 cm | Carbonate | 55.2 | 9.66 | 23.2 | -2.20×10⁻⁸ | 2.07×10⁻⁴
389-M0097B-12-R-1, 8-10 cm | Carbonate | 56.66 | 9.05 | 20.9 | -1.97×10⁻⁸ | 7.41×10⁻⁴
389-M0097B-12-R-2, 31-33 cm | Carbonate | 58.28 | 9.14 | 20.78 | -1.88×10⁻⁸ | 2.22×10⁻⁴
389-M0097C-3-R-1, 14-17 cm | Carbonate | 1.89 | 9.75 | 16.6 | -4.94×10⁻⁹ | 3.58×10⁻⁴
389-M0097C-5-R-1, 32-34 cm | Carbonate | 2.58 | 9.55 | 19.46 | -1.94×10⁻⁸ | 6.42×10⁻⁵
389-M0097C-7-R-1, 18-20 cm | Carbonate | 4 | 8.09 | 17.5 | -1.73×10⁻⁸ | 1.91×10⁻⁴
389-M0097C-10-R-1, 7-9 cm | Carbonate | 5.17 | 8.72 | 20.8 | -2.17×10⁻⁸ | 9.83×10⁻⁵
389-M0097C-11-R-1, 6-8 cm | Carbonate | 5.43 | 9.47 | 20.1 | -1.52×10⁻⁸ | 5.90×10⁻³
389-M0097C-16-R-1, 10-12 cm | Carbonate | 7.61 | 7.91 | 17.56 | -1.32×10⁻⁸ | 2.79×10⁻⁴
389-M0097C-17-R-1, 43-45 cm | Carbonate | 9.04 | 9.25 | 19.78 | -1.99×10⁻⁸ | 1.07×10⁻⁴
389-M0097C-18-R-1, 129.5-132 cm | Carbonate | 10.66 | 8.98 | 19.05 | -1.61×10⁻⁸ | 1.91×10⁻⁴
389-M0097C-18-R-2, 15-17 cm | Carbonate | 11.01 | 9.3 | 20.55 | -1.86×10⁻⁸ | 1.55×10⁻⁴
389-M0097C-19-R-1, 63-65 cm | Carbonate | 12.74 | 9.44 | 19.97 | -2.03×10⁻⁸ | 1.67×10⁻⁴
389-M0097C-20-R-1, 27.5-30 cm | Carbonate | 13.95 | 10.19 | 22.9 | -2.23×10⁻⁸ | 1.47×10⁻⁴
389-M0097C-20-R-2, 22-24 cm | Carbonate | 15.4 | 10.03 | 21.55 | -1.93×10⁻⁸ | 1.90×10⁻⁴
389-M0097C-21-R-1, 28.5-31.5 cm | Carbonate | 16 | 10.49 | 19.98 | -1.59×10⁻⁸ | 2.06×10⁻⁴
389-M0097C-21-R-2, 15-17 cm | Carbonate | 17.37 | 10.14 | 23.74 | -2.25×10⁻⁸ | 4.00×10⁻⁴
389-M0097C-22-R-1, 12-14 cm | Carbonate | 18.58 | 9.02 | 21.12 | -2.11×10⁻⁸ | 2.43×10⁻⁴
389-M0097C-22-R-2, 15-17 cm | Carbonate | 20.12 | 9.06 | 19.06 | -1.80×10⁻⁸ | 2.58×10⁻⁴
389-M0097C-23-R-1, 33-35 cm | Carbonate | 21.05 | 8.92 | 21.9 | -2.33×10⁻⁸ | 4.25×10⁻⁴
389-M0097C-24-R-1, 19-21 cm | Carbonate | 21.69 | 9.07 | 21.18 | -2.08×10⁻⁸ | 2.66×10⁻⁴
389-M0097C-24-R-2, 26-28 cm | Carbonate | 22.89 | 10.76 | 25.1 | -2.71×10⁻⁸ | 9.85×10⁻⁵
389-M0097C-25-R-1, 27-29 cm | Carbonate | 23.43 | 9.51 | 22.26 | -2.13×10⁻⁸ | 1.65×10⁻⁴
389-M0097C-26-R-1, 22-24 cm | Carbonate | 24.64 | 9.33 | 20.3 | -1.85×10⁻⁸ | 2.43×10⁻⁴
389-M0097C-26-R-2, 35-37 cm | Carbonate | 25.95 | 8.68 | 17.9 | -1.61×10⁻⁸ | 3.54×10⁻⁴
389-M0097C-28-R-1, 47-49 cm | Carbonate | 27.45 | 10.27 | 22.32 | -2.37×10⁻⁸ | 8.06×10⁻⁵
389-M0097C-29-R-1, 28-31 cm | Carbonate | 28.52 | 8.96 | 13.5 | -9.87×10⁻⁹ | 4.34×10⁻⁵
389-M0097C-30-R-1, 18-20 cm | Carbonate | 28.93 | 8.7 | 17.8 | -1.62×10⁻⁸ | 2.88×10⁻⁵
389-M0097C-31-R-1, 12-14 cm | Carbonate | 30.76 | 9.98 | 21.13 | -2.14×10⁻⁸ | 2.64×10⁻⁵
389-M0097D-1-R-1, 12.5-15 cm | Carbonate | 0.14 | 8.63 | 21.64 | -1.98×10⁻⁸ | 2.12×10⁻⁴
389-M0097D-2-R-1, 18-20 cm | Basalt | 0.89 | 10.23 | 28.68 | 8.21×10⁻⁶ | 2
389-M0097D-4-R-1, 16-18 cm | Carbonate | 1.85 | 7.94 | 15.85 | -1.60×10⁻⁸ | 7.15×10⁻⁵
389-M0097D-5-R-1, 24-27 cm | Carbonate | 2.22 | 5.99 | 15.01 | -1.84×10⁻⁸ | 5.09×10⁻⁵
389-M0097D-6-R-1, 27-29 cm | Carbonate | 2.97 | 10.47 | 22 | -1.87×10⁻⁸ | 3.84×10⁻⁴
389-M0097D-10-R-1, 26-28 cm | Carbonate | 4.83 | 10.1 | 23.78 | -2.73×10⁻⁸ | 1.88×10⁻⁴
389-M0097D-10-R-2, 30-32 cm | Carbonate | 6.37 | 12.9 | 24.7 | -2.11×10⁻⁸ | 1.81×10⁻⁴
389-M0097D-11-R-1, 31.5-35 cm | Carbonate | 7.3 | 8.72 | 19.2 | -1.88×10⁻⁸ | 2.94×10⁻⁴
389-M0097D-13-R-1, 23-25 cm | Carbonate | 8.23 | 5.49 | 17.58 | -2.34×10⁻⁸ | 3.44×10⁻⁴
389-M0097D-14-R-1, 9-11 cm | Carbonate | 8.51 | 8.35 | 17.5 | -1.47×10⁻⁸ | 1.67×10⁻⁴
389-M0097D-15-R-1, 76-78 cm | Carbonate | 10.84 | 8.81 | 18.65 | -1.88×10⁻⁸ | 1.23×10⁻⁴
389-M0097D-16-R-1, 91-93 cm | Carbonate | 12.69 | 9.51 | 16 | -1.38×10⁻⁸ | 4.89×10⁻⁵
389-M0097D-17-R-1, 32-34 cm | Carbonate | 13.2 | 5.88 | 17.8 | -2.27×10⁻⁸ | 1.95×10⁻⁴
389-M0097D-19-R-1, 71.5-74 cm | Carbonate | 16.17 | 8.22 | 13.35 | -9.26×10⁻⁹ | 2.03×10⁻⁴
389-M0097D-20-R-1, 30-32 cm | Carbonate | 16.88 | 8.77 | 20.04 | -2.17×10⁻⁸ | 7.49×10⁻⁵
389-M0097D-21-R-1, 41-43 cm | Carbonate | 17.75 | 9.14 | 19.94 | -1.99×10⁻⁸ | 9.89×10⁻⁵
389-M0097D-21-R-2, 44-46.5 cm | Carbonate | 19.29 | 9.84 | 19 | -1.64×10⁻⁸ | 2.29×10⁻⁴
389-M0097D-22-R-1, 31-33 cm | Carbonate | 19.63 | 9.12 | 20.06 | -1.91×10⁻⁸ | 1.22×10⁻⁴
389-M0097D-24-R-1, 23-26 cm | Carbonate | 20.85 | 7.56 | 17.23 | -1.74×10⁻⁸ | 1.50×10⁻⁴
389-M0097D-25-R-1, 11-13 cm | Carbonate | 21.16 | 9.82 | 21.98 | -2.33×10⁻⁸ | 2.79×10⁻⁵
389-M0097D-26-R-1, 28-31 cm | Carbonate | 22.16 | 7.89 | 16.84 | -1.58×10⁻⁸ | 1.13×10⁻⁴
389-M0098A-19-R-1, 122-127 cm | Carbonate | 14.23 | 7.83 | 15.08 | -1.02×10⁻⁸ | 5.18×10⁻⁵
389-M0099A-2-R-1, 16-18 cm | Carbonate | 0.99 | 11.52 | 19.6 | -1.50×10⁻⁸ | 1.49×10⁻⁴
389-M0099A-4-R-1, 53-55 cm | Carbonate | 3.83 | 9.53 | 19.44 | -1.08×10⁻⁸ | 1.34×10⁻³
389-M0099A-5-R-1, 28-30 cm | Carbonate | 5.24 | 9.84 | 19 | -1.63×10⁻⁸ | 1.37×10⁻⁴
389-M0099A-6-R-1, 29-31 cm | Carbonate | 5.78 | 9.31 | 19.43 | -1.69×10⁻⁸ | 1.57×10⁻⁴
389-M0099B-3-R-1, 29-31 cm | Carbonate | 1.82 | 9.24 | 19.5 | -1.33×10⁻⁸ | 6.97×10⁻⁴
389-M0099B-4-R-1, 98.5-100.5 cm | Carbonate | 3.03 | 9.86 | 17.65 | -1.20×10⁻⁸ | 2.75×10⁻⁴
389-M0099B-5-R-1, 35-37 cm | Carbonate | 4.16 | 8.94 | 19.06 | -1.07×10⁻⁸ | 7.64×10⁻⁴
389-M0099B-5-R-2, 42-44 cm | Carbonate | 5.66 | 9.51 | 20.13 | -1.52×10⁻⁸ | 1.44×10⁻³
389-M0099C-3-R-1, 70-72 cm | Carbonate | 2.9 | 9.05 | 18.33 | -1.64×10⁻⁸ | 1.30×10⁻⁴
389-M0099C-4-R-1, 59-61 cm | Carbonate | 3.83 | 8.6 | 18.15 | -1.46×10⁻⁸ | 4.80×10⁻⁴
389-M0099C-5-R-1, 23-25 cm | Carbonate | 4.17 | 9.18 | 19.8 | -1.08×10⁻⁸ | 4.90×10⁻⁴
389-M0099C-6-R-1, 44-46 cm | Carbonate | 5.11 | 5.69 | 15.08 | -8.47×10⁻⁹ | 6.89×10⁻⁴
389-M0099C-7-R-1, 12-14.5 cm | Carbonate | 6.81 | 9.28 | 18.9 | -1.63×10⁻⁸ | 1.71×10⁻⁴
389-M0099C-10-R-1, 70.5-73 cm | Carbonate | 8.83 | 6.2 | 13.87 | -1.32×10⁻⁸ | 8.32×10⁻⁵
389-M0099C-11-R-1, 69-71 cm | Carbonate | 10.87 | 9.42 | 18.11 | -1.54×10⁻⁸ | 1.51×10⁻⁴
389-M0099C-12-R-1, 12-15 cm | Carbonate | 11.54 | 9.79 | 21.25 | -2.04×10⁻⁸ | 2.58×10⁻⁴
389-M0099C-13-R-1, 4-6.5 cm | Carbonate | 12.91 | 6.97 | 15.47 | -1.44×10⁻⁸ | 7.42×10⁻⁵
389-M0099C-14-R-1, 133-136 cm | Carbonate | 15.65 | 5.42 | 16.6 | -2.36×10⁻⁸ | 2.14×10⁻⁴
389-M0099C-15-R-1, 68-70 cm | Carbonate | 17.74 | 8.12 | 16.48 | -1.6×10⁻⁸ | 1.46×10⁻⁴
389-M0099C-15-R-2, 58-60.5 cm | Carbonate | 19.12 | 9.29 | 20.96 | -2.17×10⁻⁸ | 1.66×10⁻⁴
389-M0099C-16-R-1, 29-31 cm | Carbonate | 19.97 | 9.62 | 18.48 | -1.17×10⁻⁸ | 1.76×10⁻⁴
389-M0099C-18-R-1, 20-23 cm | Carbonate | 25.39 | 5.07 | 10.73 | -7.4×10⁻⁹ | 1.35×10⁻⁴
389-M0099C-21-R-1, 63-65 cm | Carbonate | 29.1 | 5.64 | 14.58 | -1.6×10⁻⁸ | 9.18×10⁻⁵
389-M0099C-26-R-1, 64-66 cm | Carbonate | 36.5 | 9.47 | 14 | -8.43×10⁻⁹ | 2.82×10⁻⁴
389-M0099E-2-R-1, 43-45 cm | Carbonate | 0.5 | 8.98 | 18.4 | -1.33×10⁻⁸ | 7.53×10⁻⁴
389-M0099E-3-R-1, 52-54 cm | Carbonate | 1.34 | 9.49 | 22.68 | -1.39×10⁻⁸ | 1.21×10⁻³
389-M0099E-4-R-1, 89-91 cm | Carbonate | 2.62 | 8.7 | 19.29 | -1.33×10⁻⁸ | 3.88×10⁻⁴
389-M0099E-7-R-1, 57-60 cm | Carbonate | 6.45 | 8.76 | 18.97 | -1.71×10⁻⁸ | 2.66×10⁻⁴
389-M0099E-8-R-1, 46-48 cm | Carbonate | 9.11 | 10.3 | 22.2 | -1.85×10⁻⁸ | 3.26×10⁻⁴
389-M0099E-9-R-1, 9-11 cm | Carbonate | 10.17 | 8.76 | 19.6 | -1.95×10⁻⁸ | 2.97×10⁻⁴
389-M0099E-14-R-1, 101-103 cm | Carbonate | 18.21 | 8.94 | 17.8 | -1.77×10⁻⁸ | 3.41×10⁻⁵
389-M0099E-15-R-1, 18-20 cm | Carbonate | 18.99 | 7.75 | 14.67 | -1.46×10⁻⁸ | 1.05×10⁻⁴
389-M0099E-16-R-1, 4-6 cm | Carbonate | 20.31 | 6.23 | 12.76 | -1.27×10⁻⁸ | 2.93×10⁻⁵
389-M0099E-17-R-1, 8-10 cm | Carbonate | 20.93 | 8.7 | 17.65 | -1.83×10⁻⁸ | 1.02×10⁻⁴
389-M0099E-19-R-1, 35-37 cm | Carbonate | 23.63 | 9.6 | 19.18 | -1.98×10⁻⁸ | 2.64×10⁻⁵
389-M0099F-1-R-1, 12-14.5 cm | Carbonate | 0.14 | 9.68 | 19.2 | 1.09×10⁻⁹ | 2.25×10⁻³
389-M0099F-5-R-1, 15-17.5 cm | Carbonate | 7.03 | 9.6 | 21.1 | -1.99×10⁻⁸ | 1.53×10⁻⁴
389-M0099F-6-R-1, 13-15 cm | Carbonate | 7.29 | 7.28 | 16.6 | -1.76×10⁻⁸ | 1.42×10⁻⁴
389-M0099F-7-R-1, 89.5-92 cm | Carbonate | 8.32 | 9.33 | 21 | -2.19×10⁻⁸ | 8.26×10⁻⁵
389-M0099F-7-R-2, 36-39 cm | Carbonate | 9.24 | 7.87 | 17.7 | -1.71×10⁻⁸ | 1.13×10⁻⁴
389-M0099F-8-R-1, 32-34 cm | Carbonate | 10.31 | 8.7 | 18.5 | -1.7×10⁻⁸ | 2.13×10⁻⁴
389-M0099F-9-R-1, 3-6 cm | Carbonate | 10.89 | 8.61 | 19.3 | -1.86×10⁻⁸ | 8.53×10⁻⁵
389-M0099F-9-R-2, 51-53 cm | Carbonate | 12.83 | 9.14 | 19.6 | -1.84×10⁻⁸ | 1.09×10⁻⁴
389-M0099G-3-R-1, 21.5-24 cm | Carbonate | 31.56 | 8.44 | 17.1 | -1.63×10⁻⁸ | 1.22×10⁻⁴
389-M0099G-4-R-1, 7-10 cm | Carbonate | 32.12 | 9.18 | 17.7 | -1.33×10⁻⁸ | 2.54×10⁻⁵
389-M0099G-5-R-1, 12-14 cm | Carbonate | 34.47 | 9.44 | 20.1 | -1.48×10⁻⁸ | 1.79×10⁻⁴
389-M0099G-6-R-1, 15-17.5 cm | Carbonate | 35.1 | 8.46 | 17.3 | -1.53×10⁻⁸ | 3.16×10⁻⁵
389-M0099G-7-R-1, 2-5 cm | Carbonate | 35.31 | 7.32 | 16.5 | -1.6×10⁻⁸ | 1.03×10⁻⁴
389-M0099G-9-R-1, 7-9 cm | Carbonate | 36.97 | 10.49 | 20.4 | -1.8×10⁻⁸ | 9.20×10⁻⁵
389-M0099G-12-R-1, 66-68 cm | Carbonate | 41.62 | 6.25 | 17.8 | -2.01×10⁻⁸ | 3.57×10⁻⁴
389-M0099G-14-R-1, 115-117.5 cm | Carbonate | 45.67 | 8.96 | 17 | -1.49×10⁻⁸ | 9.45×10⁻⁵
389-M0099G-16-R-1, 122-125 cm | Basalt | 49.43 | 8.78 | 23.18 | 2.42×10⁻⁵ | 5.3
389-M0099G-16-R-2, 113.5-115. cm | Basalt | 50.84 | 9.03 | 23.77 | 9.84×10⁻⁶ | 1.31×10¹
389-M0099G-17-R-1, 29-31 cm | Basalt | 51.29 | 6.13 | 15.1 | 4.11×10⁻⁶ | 6.02
389-M0099G-17-R-2, 11-13 cm | Basalt | 52.51 | 9.15 | 21.6 | 4.4×10⁻⁶ | 6.21
389-M0099G-18-R-1, 37-39 cm | Basalt | 53.15 | 2.75 | 8.725 | 2×10⁻⁶ | 6.22
389-M0099G-20-R-1, 15-17 cm | Basalt | 53.78 | 9.44 | 18.9 | 4.12×10⁻⁶ | 5.82
389-M0099G-23-R-1, 41-43 cm | Basalt | 55.9 | 8.98 | 23.75 | 1.03×10⁻⁵ | 8.09
389-M0099G-25-R-1, 34-36 cm | Basalt | 56.57 | 9.17 | 25.27 | 8.93×10⁻⁶ | 1.14×10¹
389-M0099G-27-R-1, 7.5-9.5 cm | Basalt | 58.95 | 8.61 | 22.83 | 6.87×10⁻⁶ | 8.43
389-M0099G-30-R-1, 13.5-16.5 cm | Basalt | 63.21 | 8.85 | 23.95 | 7.26×10⁻⁶ | 7.58
389-M0099G-31-R-1, 43-45 cm | Basalt | 66.24 | 8.44 | 21.9 | 3.86×10⁻⁶ | 4.14
389-M0100A-2-R-1, 25-27 cm | Basalt | 2.06 | 9.56 | 25.78 | 1.13×10⁻⁵ | 1.53×10¹
389-M0100A-3-R-1, 7.5-10 cm | Basalt | 2.57 | 9.3 | 23.84 | 3.22×10⁻⁵ | 2.35×10¹
389-M0100A-4-R-1, 44-46 cm | Basalt | 3.65 | 8.98 | 22.8 | 7.29×10⁻⁶ | 2.24
389-M0100A-5-R-1, 11-13 cm | Basalt | 4.1 | 9.67 | 17.35 | 8.75×10⁻⁶ | 4.74
389-M0100A-5-R-2, 50.5-53 cm | Basalt | 5.2 | 9.57 | 21.34 | 3.35×10⁻⁶ | 3.28
389-M0100A-6-R-1, 28-30 cm | Basalt | 6.35 | 8.96 | 19.37 | 5.95×10⁻⁶ | 3.41
389-M0100A-7-R-1, 76-78 cm | Basalt | 8.07 | 6.67 | 16.82 | 4.9×10⁻⁶ | 6.86
389-M0100A-8-R-2, 79.5-82 cm | Basalt | 9.37 | 10.47 | 25.88 | 1.11×10⁻⁶ | 1.22×10⁻¹
389-M0100A-11-R-1, 20-22 cm | Basalt | 12.01 | 9.23 | 25.72 | 7.14×10⁻⁶ | 5.63
389-M0100A-12-R-1, 25.5-27.5 cm | Basalt | 12.48 | 8.22 | 23.32 | 5.19×10⁻⁶ | 5.92
389-M0101A-2-R-1, 16-18 cm | Basalt | 0.23 | 10.19 | 22.19 | 9.16×10⁻⁶ | 1.37
389-M0101A-8-R-1, 33-36 cm | Carbonate | 6.69 | 6.96 | 15.1 | 1.00×10⁻⁶ | 5.97×10⁻²
389-M0101A-11-R-1, 37-39 cm | Carbonate | 8.28 | 9.67 | 15.82 | 6.45×10⁻⁷ | 1.77×10⁻²
389-M0101B-1-R-1, 8-10.5 cm | Basalt | 0.1 | 9.03 | 17.9 | 2.35×10⁻⁵ | 4.16×10⁻¹
389-M0101B-12-R-1, 36.5-39 cm | Carbonate | 19.58 | 8.71 | 15.56 | 2.11×10⁻⁸ | 2.51×10⁻³
389-M0101B-16-R-1, 56.5-58.5 cm | Cube | 22.92 | 12.8 | 12.6 | 1.87×10⁻⁷ | 5.63
389-M0101B-20-R-1, 98-100 cm | Basalt | 31.84 | 10.34 | 29.4 | 3.07×10⁻⁵ | 5.93
389-M0101B-21-R-1, 9.5-12 cm | Basalt | 32.59 | 10.65 | 21.5 | 1.36×10⁻⁵ | 5
389-M0101B-20-R-2, 28-30 cm | Basalt | 32.59 | 9.23 | 21.95 | 1.94×10⁻⁵ | 3.35
389-M0101B-21-R-2, 35-37 cm | Basalt | 34.22 | 9.23 | 20.5 | 7.52×10⁻⁶ | 1.62×10¹
389-M0101B-22-R-1, 32-34.5 cm | Basalt | 34.53 | 10.65 | 30.4 | 3.06×10⁻⁵ | 1.29×10¹
389-M0101B-23-R-1, 52-54 cm | Basalt | 35.11 | 9.97 | 25.2 | 3.92×10⁻⁵ | 4.08
389-M0101B-24-R-1, 48-50 cm | Basalt | 35.79 | 8.63 | 22.95 | 2.6×10⁻⁵ | 8.87
389-M0101B-24-R-2, 12-14.5 cm | Basalt | 36.9 | 9.18 | 25.3 | 3.27×10⁻⁵ | 1.58×10¹
389-M0101B-25-R-1, 140-142.5 cm | Basalt | 39.03 | 9.18 | 17.35 | 6.43×10⁻⁶ | 2.31
389-M0101B-25-R-2, 13-15 cm | Basalt | 39.25 | 10.45 | 27.7 | 8.67×10⁻⁶ | 3.01
389-M0101B-26-R-1, 16-18 cm | Basalt | 40.55 | 9.05 | 26.28 | 3.6×10⁻⁵ | 2.76
389-M0101B-27-R-1, 6-8.5 cm | Basalt | 43.22 | 8.13 | 22.2 | 1.41×10⁻⁵ | 4.13
389-M0101B-27-R-2, 20-22 cm | Basalt | 44.85 | 8.62 | 15.6 | 5.19×10⁻⁶ | 6.72
389-M0102A-2-R-1, 62-64 cm | Carbonate | 1.11 | 8.22 | 16.2 | 1.43×10⁻⁶ | 3.01×10⁻¹
389-M0102A-4-R-1, 3-5.5 cm | Carbonate | 2.72 | 8.92 | 17.2 | 4.21×10⁻⁷ | 9.21×10⁻³
389-M0102A-7-R-1, 33.5-35.5 cm | Carbonate | 8.55 | 9.66 | 21.3 | 1.48×10⁻⁶ | 2.25×10⁻¹
389-M0102A-10-R-1, 144-146 cm | Cube | 17.09 | 12.81 | 12 | 4.5×10⁻⁷
389-M0102A-10-R-2, 64-66 cm | Cube | 17.79 | 12.81 | 12.2 | 7.24×10⁻⁷
389-M0102A-11-R-1, 47-49 cm | Cube | 18.87 | 12.81 | 12.8 | 6.18×10⁻⁷
389-M0102A-12-R-1, 19-21 cm | Carbonate | 21.35 | 10.3 | 20.8 | 1.62×10⁻⁶ | 1.56×10⁻¹
389-M0102A-14-R-1, 20.5-22.5 cm | Carbonate | 23.76 | 9.07 | 21.5 | -2.11×10⁻⁸ | 1.86×10⁻⁴
389-M0102C-1-R-1, 18.5-21.5 cm | Carbonate | 20.11 | 9.86 | 19.56 | 2.02×10⁻⁶ | 2.61×10⁻¹
389-M0102C-2-R-1, 12-14 cm | Carbonate | 21.71 | 8.46 | 13.03 | -3.93×10⁻⁹ | 5.46×10⁻⁴
389-M0102C-3-R-1, 30-32 cm | Carbonate | 22.82 | 9.57 | 20.76 | 1.56×10⁻⁷ | 1.20×10⁻¹
389-M0102C-4-R-1, 57.5-59.5 cm | Carbonate | 24.24 | 9.62 | 18.8 | -2.64×10⁻⁸ | 4.30×10⁻⁴
389-M0102C-6-R-1, 32-34 cm | Carbonate | 25.51 | 8.51 | 20.39 | -1.99×10⁻⁸ | 2.77×10⁻⁴
389-M0102C-12-R-1, 3-5 cm | Carbonate | 30.96 | 6.04 | 13.25 | 1.09×10⁻⁶ | 5.33×10⁻²
389-M0102C-14-R-1, 79.5-82 cm | Carbonate | 33.34 | 9.95 | 19.4 | 1.65×10⁻⁶ | 3.15×10⁻¹
389-M0102C-15-R-1, 10-14 cm | Carbonate | 33.93 | 7.32 | 13.78 | 1.57×10⁻⁷ | 2.87×10⁻²
389-M0102C-16-R-1, 33-35 cm | Carbonate | 34.98 | 10.34 | 21.09 | 4.49×10⁻⁶ | 7.09×10⁻¹
389-M0102C-17-R-1, 10-12 cm | Carbonate | 35.33 | 7.71 | 15.7 | 2.34×10⁻⁶ | 2.06×10⁻¹
389-M0102C-17-R-2, 78-81 cm | Carbonate | 36.53 | 9.44 | 20.54 | 3.78×10⁻⁶ | 3.04×10⁻¹
389-M0102C-18-R-1, 23-25 cm | Carbonate | 38.1 | 10.27 | 20.7 | 3.23×10⁻⁶ | 4.30×10⁻¹
389-M0102C-19-R-1, 16-18 cm | Carbonate | 39.51 | 8.2 | 13.35 | 1.00×10⁻⁷ | 8.39×10⁻³
389-M0102C-20-R-1, 60.5-62.5 cm | Carbonate | 42.01 | 9.39 | 13.37 | -2.78×10⁻⁹ | 1.53×10⁻³
389-M0102C-21-R-1, 34-36 cm | Carbonate | 43.13 | 10.49 | 19.8 | 3.03×10⁻⁶ | 5.15×10⁻¹
389-M0102C-22-R-1, 34-36 cm | Carbonate | 44.51 | 9.4 | 18.77 | 9.45×10⁻⁶ | 7.85×10⁻¹
389-M0102C-22-R-2, 12-14 cm | Carbonate | 45.76 | 11.26 | 19.88 | 1.48×10⁻⁷ | 1.71×10⁻²
389-M0102C-23-R-1, 6-8 cm | Carbonate | 46.88 | 9.4 | 20.3 | 3.33×10⁻⁶ | 8.29×10⁻²
389-M0102C-23-R-2, 36-39 cm | Carbonate | 48.66 | 7.19 | 16.16 | 4.89×10⁻⁶ | 1.20×10⁻¹
389-M0102C-24-R-1, 36-38 cm | Carbonate | 49.95 | 10.5 | 20.4 | 6.87×10⁻⁶ | 4.26×10⁻¹
389-M0102C-25-R-1, 19.5-21.5 cm | Carbonate | 51.13 | 9.4 | 19.5 | 3.45×10⁻⁶ | 8.29×10⁻¹
389-M0102C-26-R-1, 37-39 cm | Carbonate | 53.75 | 8.9 | 20.95 | 3.42×10⁻⁶ | 2.97×10⁻¹
389-M0102C-26-R-2, 6.5-9 cm | Carbonate | 54.92 | 9.3 | 21.03 | 8.21×10⁻⁶ | 2.82×10⁻¹
389-M0102C-27-R-1, 71-73.5 cm | Carbonate | 56.86 | 8.63 | 18.2 | 4.29×10⁻⁶ | 8.85×10⁻¹
389-M0102C-27-R-2, 4-6 cm | Carbonate | 57.68 | 9.53 | 21.1 | 1.73×10⁻⁶ | 2.16×10⁻²
389-M0102C-28-R-1, 18.5-20.5 cm | Carbonate | 59.11 | 9.62 | 20.7 | 1.44×10⁻⁶ | 2.98×10⁻²
389-M0102C-28-R-2, 63-65 cm | Carbonate | 61.05 | 9.54 | 12.34 | -2.59×10⁻⁹ | 9.52×10⁻⁴
389-M0102C-29-R-1, 10-12 cm | Carbonate | 61.96 | 9.12 | 9.11 | -4.5×10⁻¹⁰ | 5.37×10⁻⁴
389-M0102C-30-R-1, 27.5-29.5 cm | Basalt | 64.45 | 5.28 | 14.4 | 1.45×10⁻⁵ | 6.79×10⁻¹
389-M0102C-30-R-2, 1-3 cm | Carbonate | 65.69 | 8.96 | 15.64 | 2.26×10⁻⁷ | 8.94×10⁻³
389-M0102C-31-R-1, 78-80 cm | Carbonate | 67.22 | 8.85 | 14.46 | 7.35×10⁻⁷ | 4.43×10⁻²
389-M0102C-32-R-1, 30-32 cm | Carbonate | 68.31 | 9.36 | 20.2 | 3.27×10⁻⁶ | 1.18×10⁻¹
389-M0102C-32-R-2, 13-15 cm | Carbonate | 69.29 | 5.84 | 12.2 | 9.01×10⁻⁷ | 3.86×10⁻²
389-M0103A-1-R-1, 24-26.5 cm | Carbonate | 0.26 | 7.85 | 15.9 | 2.2×10⁻⁷ | 2.97×10⁻³
389-M0103A-4-R-1, 38-40 cm | Carbonate | 2.24 | 9.57 | 17.6 | 4.86×10⁻⁷ | 6.28×10⁻²
389-M0103A-12-R-1, 42-44.5 cm | Carbonate | 13.79 | 10.27 | 17.19 | 1.21×10⁻⁸ | 1.54×10⁻³
389-M0103A-18-R-1, 33-36 cm | Carbonate | 22.12 | 5.27 | 15 | 1.26×10⁻⁷ | 1.03×10⁻³
389-M0103A-19-R-1, 23-25 cm | Carbonate | 23.33 | 9.8 | 16.95 | 3.55×10⁻⁸ | 3.41×10⁻⁴
389-M0103A-24-R-1, 11-13 cm | Carbonate | 26.2 | 9.82 | 18.28 | 8.22×10⁻⁸ | 9.72×10⁻⁵
389-M0103A-26-R-1, 33-36 cm | Cube | 31 | 12.8 | 12.9 | 6.71×10⁻⁸
389-M0103A-29-R-1, 2-4 cm | Cube | 37.62 | 12.8 | 10.1 | 2.8×10⁻⁶
389-M0103A-30-R-1, 61-63 cm | Cube | 40.31 | 12.8 | 12.7 | 3.47×10⁻¹⁰
389-M0104A-1-R-1, 42-44 cm | Carbonate | 0.43 | 9.55 | 21.99 | 2.12×10⁻⁷ | 2.14×10⁻²
389-M0104A-2-R-1, 24-27 cm | Carbonate | 2.06 | 9.97 | 22.7 | 3.52×10⁻⁸ | 2.34×10⁻³
389-M0104A-2-R-2, 29-31.5 cm | Carbonate | 3.57 | 10.54 | 19.46 | -6.46×10⁻¹⁰ | 6.54×10⁻⁴
389-M0104A-3-R-1, 28-30 cm | Carbonate | 4.84 | 9.29 | 16.4 | -9.8×10⁻⁹ | 1.36×10⁻⁴
389-M0104A-3-R-2, 114-116 cm | Carbonate | 7.21 | 8.5 | 17.58 | 2.17×10⁻⁹ | 2.50×10⁻³
389-M0104A-4-R-1, 100-102 cm | Carbonate | 8.31 | 9.08 | 17.2 | 2.46×10⁻⁹ | 2.13×10⁻³
389-M0104A-4-R-2, 11-13.5 cm | Carbonate | 8.93 | 9.28 | 17.48 | 2.92×10⁻⁹ | 5.80×10⁻⁴
389-M0104A-5-R-1, 144-146 cm | Carbonate | 11.49 | 9.66 | 21.77 | -1.69×10⁻⁸ | 7.60×10⁻⁴
389-M0104A-5-R-2, 6-8.5 cm | Carbonate | 11.62 | 8.92 | 17.18 | -1×10⁻⁸ | 8.79×10⁻⁴
389-M0104A-6-R-1, 15-17 cm | Carbonate | 12.95 | 9.4 | 20.01 | -1.92×10⁻⁹ | 1.97×10⁻³
389-M0104A-6-R-2, 10-13 cm | Carbonate | 14.37 | 9.51 | 21.15 | 3.34×10⁻¹⁰ | 2.21×10⁻³
389-M0104A-7-R-1, 9-12 cm | Carbonate | 15.63 | 10.86 | 24.2 | 4.6×10⁻⁸ | 3.33×10⁻³
389-M0104A-7-R-2, 0-2 cm | Carbonate | 17.01 | 9.44 | 22.6 | 3.57×10⁻⁸ | 1.31×10⁻³
389-M0104A-8-R-1, 110-112.5 cm | Carbonate | 19.41 | 7.32 | 15.16 | 2.48×10⁻⁸ | 1.23×10⁻³
389-M0104A-8-R-2, 23-25 cm | Carbonate | 20.01 | 10.34 | 20.03 | 5.99×10⁻⁸ | 1.03×10⁻³
389-M0104A-9-R-1, 4-6 cm | Carbonate | 21.11 | 7.85 | 17.88 | 1.49×10⁻⁶ | 2.32×10⁻²
389-M0104A-9-R-2, 19.5-22 cm | Carbonate | 22.74 | 8.89 | 20.6 | 1.01×10⁻⁶ | 1.83×10⁻²
389-M0104A-10-R-1, 4-6 cm | Carbonate | 23.3 | 8.79 | 13.37 | -4.79×10⁻⁹ | 5.08×10⁻⁴
389-M0104A-10-R-2, 22-24 cm | Carbonate | 24.98 | 9.09 | 20.6 | 1.94×10⁻⁶ | 2.53×10⁻¹
389-M0104A-11-R-1, 72-74 cm | Carbonate | 26.93 | 8.24 | 16.3 | -1.24×10⁻⁸ | 1.16×10⁻³
389-M0104A-12-R-1, 2-4.5 cm | Carbonate | 27.09 | 9.05 | 19.32 | 1.07×10⁻⁶ | 2.03×10⁻²
389-M0104A-12-R-2, 28-30 cm | Carbonate | 28.84 | 9.44 | 18.88 | 2.43×10⁻⁶ | 3.03×10⁻¹
389-M0104A-13-R-1, 120-122.5 cm | Carbonate | 30.58 | 9.2 | 21.93 | 2.8×10⁻⁶ | 3.40×10⁻²
389-M0104A-15-R-2, 21-23 cm | Carbonate | 33.28 | 9.27 | 17.67 | -8.96×10⁻⁹ | 8.70×10⁻⁴
389-M0104A-17-R-2, 51-53 cm | Carbonate | 37.04 | 8.07 | 19.79 | -6.5×10⁻⁹ | 2.65×10⁻³
389-M0104A-18-R-1, 17-19.5 cm | Carbonate | 37.56 | 10.3 | 22 | -9.51×10⁻⁹ | 1.72×10⁻³
389-M0104A-19-R-1, 60-62 cm | Carbonate | 39.38 | 9.01 | 20.9 | 9.77×10⁻⁸ | 9.74×10⁻³
389-M0104A-19-R-2, 32-34 cm | Carbonate | 40.6 | 9.16 | 21.6 | -1.32×10⁻⁸ | 7.09×10⁻⁴
389-M0104A-20-R-1, 31-33 cm | Carbonate | 41.85 | 9.92 | 16.2 | -1.22×10⁻⁸ | 1.04×10⁻⁴
389-M0104A-21-R-1, 4-6 cm | Carbonate | 43.05 | 8.83 | 16.49 | -8.4×10⁻⁹ | 6.31×10⁻⁴
389-M0104A-22-R-1, 87.5-90 cm | Carbonate | 44.53 | 10.72 | 21.1 | 2.42×10⁻⁷ | 6.59×10⁻³
389-M0104A-22-R-2, 24-26 cm | Carbonate | 45.39 | 9.42 | 20.2 | 9.85×10⁻⁸ | 7.66×10⁻³
389-M0105A-4-R-1, 15-18 cm | Carbonate | 7.595 | 7.68 | 14.31 | 4.04×10⁻⁸ | 1.07×10⁻³
389-M0105A-7-R-1, 42-44 cm | Carbonate | 15.14 | 6.13 | 11.89 | -4.36×10⁻⁹ | 2.97×10⁻⁴
389-M0105A-9-R-1, 83-85 cm | Basalt | 18.96 | 8.44 | 22.1 | 9.84×10⁻⁶ | 6.7
389-M0105A-10-R-1, 32-35 cm | Basalt | 21.275 | 8.11 | 20.3 | 1.6×10⁻⁵ | 1.06×10¹
389-M0105A-11-R-1, 54-56.5 cm | Basalt | 22.715 | 6.5 | 18.13 | 9.91×10⁻⁶ | 5.54
389-M0105A-13-R-1, 27-29.5 cm | Basalt | 24.475 | 7.89 | 18.18 | 4.07×10⁻⁶ | 5.75×10⁻¹
389-M0105A-14-R-1, 40-42 cm | Basalt | 25.99 | 10.6 | 30.2 | 8.35×10⁻⁶ | 4.02
389-M0106A-2-R-1, 42-44 cm | Carbonate | 3.1 | 8.85 | 22.1 | 2.57×10⁻⁷ | 2.24×10⁻³
389-M0106A-3-R-1, 13-15 cm | Carbonate | 4.82 | 6.68 | 15.4 | 8.76×10⁻⁹ | 5.38×10⁻⁴
389-M0106B-1-R-1, 28-30 cm | Carbonate | 7.15 | 7.21 | 14.1 | 1.68×10⁻⁷ | 5.17×10⁻³
389-M0106B-9-R-1, 0-4 cm | Carbonate | 12.27 | 7 | 13.3 | 1.78×10⁻⁷ | 7.03×10⁻³
389-M0107A-1-R-1, 41-43.5 cm | Basalt | 0.43 | 9.57 | 18.3 | 3.1×10⁻⁶ | 2.62
389-M0107A-4-R-1, 35.5-38 cm | Basalt | 1.52 | 8.63 | 21.3 | 6.15×10⁻⁶ | 6.17
389-M0107A-4-R-2, 15-17 cm | Basalt | 2.76 | 10.32 | 25.9 | 6.43×10⁻⁶ | 8.76
389-M0107A-5-R-1, 22-25 cm | Basalt | 4.14 | 5.77 | 14 | 2.53×10⁻⁶ | 5.19
389-M0107A-5-R-2, 90-92.5 cm | Basalt | 6.32 | 7.03 | 18.1 | 5.08×10⁻⁶ | 1.57×10¹
389-M0107A-6-R-1, 17-19 cm | Basalt | 6.73 | 6.23 | 17.7 | 1.19×10⁻⁵ | 9.91
389-M0107A-6-R-2, 25-27 cm | Basalt | 8.29 | 4.55 | 21.9 | 7.2×10⁻⁶ | 6.41
389-M0107A-7-R-2, 9-12 cm | Basalt | 10.44 | 10.06 | 25.7 | 4.01×10⁻⁶ | 5.07
389-M0107A-8-R-1, 57-59.5 cm | Basalt | 11.37 | 7.89 | 20.3 | 4.56×10⁻⁶ | 1.14×10¹
389-M0107A-8-R-2, 70-72 cm | Basalt | 12.96 | 6.65 | 18.1 | 3.21×10⁻⁶ | 4.89
389-M0110A-3-R-1, 7-9.5 cm | Carbonate | 1.96 | 9.77 | 19.5 | -9.38×10⁻⁹ | 7.21×10⁻⁴
389-M0110A-8-R-1, 29-31 cm | Carbonate | 7.01 | 8.04 | 17.5 | -1.13×10⁻⁸ | 8.83×10⁻⁴
389-M0110A-10-R-1, 6.5-9 cm | Carbonate | 9.18 | 8.35 | 15.49 | -9.83×10⁻⁹ | 2.09×10⁻⁴
389-M0110A-14-R-1, 40.5-43 cm | Basalt | 12.88 | 10.47 | 22.2 | 1.24×10⁻⁵ | 1.39×10¹
389-M0110A-14-R-2, 89-91 cm | Basalt | 14.87 | 10.56 | 21.5 | 9.3×10⁻⁷ | 4.69×10⁻²
389-M0110A-16-R-1, 25-27.5 cm | Basalt | 15.66 | 9.4 | 26 | 1.65×10⁻⁵ | 1.00×10¹
389-M0110A-17-R-1, 100-102 cm | Basalt | 17.53 | 8.57 | 22.4 | 1.01×10⁻⁵ | 7.21
389-M0110A-18-R-1, 100-102.5 cm | Basalt | 18.65 | 7.43 | 18.7 | 6.38×10⁻⁶ | 8.85
389-M0110B-3-R-1, 33-35 cm | Carbonate | 2.84 | 9.64 | 15.6 | -1.1×10⁻⁸ | 5.27×10⁻⁴
389-M0110B-5-R-1, 46-48 cm | Carbonate | 6.03 | 8.83 | 16.2 | 1.7×10⁻⁸ | 1.5×10⁻³
389-M0110B-7-R-1, 65.5-68 cm | Basalt | 8.5 | 9.01 | 19.4 | 2.76×10⁻⁵ | 6.54×10¹
389-M0110B-7-R-2, 10-13 cm | Basalt | 9.29 | 7.54 | 17.77 | 6.72×10⁻⁵ | 2.10×10¹
389-M0110B-8-R-1, 93-95 cm | Basalt | 11.53 | 9.92 | 21 | 5.3×10⁻⁴ | 1.64×10¹
389-M0110B-8-R-2, 12.5-15 cm | Basalt | 12.21 | 9.73 | 23.9 | 1.31×10⁻⁴ | 1.45×10¹
389-M0110B-9-R-1, 1-3.5 cm | Basalt | 13.37 | 8.2 | 23.4 | 5.24×10⁻⁵ | 2.65
389-M0110B-9-R-2, 7-10 cm | Basalt | 14.93 | 10.19 | 22.8 | 1.0×10⁻⁴ | 8.48
389-M0110B-10-R-1, 89-91 cm | Basalt | 16.99 | 9.36 | 25 | 1.4×10⁻⁵ | 1.50×10¹